## Rekapitulace stavby
Export Komplet | [28 empty] | 2.0 | [5 empty] | False | False | {2aff14a2-6b75-4530-8b4d-00beb205ee1c}
[20 empty] | >> skryté sloupce << | [13 empty] | 0,01 | 21
[34 empty] | 0,01 | 15
|  | REKAPITULACE STAVBY | [18 empty] | v --- níže se nacházejí doplnkové a pomocné údaje k sestavám --- v | [11 empty] | Návod na vyplnění | 0,001
|  | Kód: |  |  |  |  | 062021 | [25 empty] | Měnit lze pouze buňky se žlutým podbarvením! 1) na prvním listu Rekapitulace stavby vyplňte v sestavě a) Souhrnný list - údaje o Uchazeči (přenesou se do ostatních sestav i v jiných listech) b) Rekapitulace objektů - potřebné Ostatní náklady 2) na vybraných listech vyplňte v sestavě a) Krycí list - údaje o Uchazeči, pokud se liší od údajů o Uchazeči na Souhrnném listu (údaje se přenesou do ostatních sestav v daném listu) b) Rekapitulace rozpočtu - potřebné Ostatní náklady c) Celkové náklady za stavbu - ceny u položek - množství, pokud má žluté podbarvení - a v případě potřeby poznámku (ta je ve skrytém sloupci) | 0,01
|  | Stavba: |  |  |  |  | Rekonstrukce bytů Velké náměstí 366, Králíky | [26 empty] | 0,1
|  | KSO: | [13 empty] | CC-CZ: | [17 empty] | 1
|  | Místo: |  |  |  |  | Králíky | [8 empty] | Datum: |  | 7. 10. 2021 | [15 empty] | 10
100
|  | Zadavatel: | [13 empty] | IČ: |  | 00279072 | [15 empty] | 0,1
|  |  | Město Králíky | [12 empty] | DIČ: | [17 empty] | 0,1
0,1
|  | Uchazeč: | [13 empty] | IČ: |  | Vyplň údaj | [15 empty] | 0,1
|  |  | Vyplň údaj | [12 empty] | DIČ: |  | Vyplň údaj | [15 empty] | 0,1
False
|  | Projektant: | [13 empty] | IČ: |  | 01723359 | [15 empty] | False
|  |  | Ing. Pavel Švestka | [12 empty] | DIČ: | [17 empty] | True
0,01
|  | Zpracovatel: | [13 empty] | IČ: | [17 empty] | 0,01
[16 empty] | DIČ: | [17 empty] | True
Poznámka:
|  | Cena bez DPH | [13 empty] | 0
[8 empty] | Sazba daně |  |  | Základ daně |  |  |  |  | Výše daně
|  | DPH |  | základní |  |  |  | 21% |  |  | 0 |  |  |  |  | 0
|  |  |  | snížená |  |  |  | 15% |  |  | 0 |  |  |  |  | 0
|  |  |  | zákl. přenesená |  |  |  | 21% |  |  | 0 |  |  |  |  | 0
|  |  |  | sníž. přenesená |  |  |  | 15% |  |  | 0 |  |  |  |  | 0
|  |  |  | nulová |  |  |  | 0% |  |  | 0 |  |  |  |  | 0
|  | Cena s DPH | [6 empty] | v |  |  | CZK |  |  |  | 0
|  | Projektant | [11 empty] | Zpracovatel
|  | Datum a podpis: | [7 empty] | Razítko |  |  |  | Datum a podpis: |  |  | Razítko
|  | Objednavatel | [11 empty] | Uchazeč
|  | Datum a podpis: | [7 empty] | Razítko |  |  |  | Datum a podpis: |  |  | Razítko
REKAPITULACE OBJEKTŮ STAVBY A SOUPISŮ PRACÍ
| Kód: | [6 empty] | 062021
| Stavba: | [6 empty] | Rekonstrukce bytů Velké náměstí 366, Králíky
| Místo: | [6 empty] | Králíky | [6 empty] | Datum: |  | 7. 10. 2021
| Zadavatel: | [6 empty] | Město Králíky | [6 empty] | Projektant: |  | Ing. Pavel Švestka |  |  |  | Informatívní údaje z listů zakázek
| Uchazeč: | [13 empty] | Zpracovatel:
| Kód |  |  |  | Popis | [7 empty] | Cena bez DPH [CZK] |  |  |  |  | Cena s DPH [CZK] | Typ |  | z toho Ostat. náklady [CZK] | DPH [CZK] | Normohodiny [h] | DPH základní [CZK] | DPH snížená [CZK] | DPH základní přenesená [CZK] | DPH snížená přenesená [CZK] | Základna DPH základní | Základna DPH snížená | Základna DPH zákl. přenesená | Základna DPH sníž. přenesená | Základna DPH nulová
| Náklady z rozpočtů | [11 empty] | 0 |  |  |  |  | 0 |  |  | 0 | 0 | 0 | 0 | 0 | 0 | 0 | 0 | 0 | 0 | 0 | 0 |  | D | 0 | ###NOIMPORT### | IMPORT | {2aff14a2-6b75-4530-8b4d-00beb205ee1c} | {00000000-0000-0000-0000-000000000000}
/ |  | 072019-A |  |  |  | STAVEBNÍ ČÁST | [6 empty] | 0 |  |  |  |  | 0 | STA |  | 0 | 0 | 0 | 0 | 0 | 0 | 0 | 0 | 0 | 0 | 0 | 0 |  |  | 1 |  | IMPORT | {64cdcc6f-00c4-4e9c-85b0-ea54854fda17} | {2aff14a2-6b75-4530-8b4d-00beb205ee1c} | 1
/ |  | 072019-C |  |  |  | ZTI | [6 empty] | 0 |  |  |  |  | 0 | STA |  | 0 | 0 | 0 | 0 | 0 | 0 | 0 | 0 | 0 | 0 | 0 | 0 |  |  | 1 |  | IMPORT | {8a11a441-341c-471c-9bd9-6731d063c668} | {2aff14a2-6b75-4530-8b4d-00beb205ee1c} | 1
/ |  | 072019-D |  |  |  | VZDUCHOTECHNIKA | [6 empty] | 0 |  |  |  |  | 0 | STA |  | 0 | 0 | 0 | 0 | 0 | 0 | 0 | 0 | 0 | 0 | 0 | 0 |  |  | 1 |  | IMPORT | {564b1639-cf55-44f2-b485-2c7b0b68b616} | {2aff14a2-6b75-4530-8b4d-00beb205ee1c} | 1
/ |  | 072019-E |  |  |  | VYTÁPĚNÍ | [6 empty] | 0 |  |  |  |  | 0 | STA |  | 0 | 0 | 0 | 0 | 0 | 0 | 0 | 0 | 0 | 0 | 0 | 0 |  |  | 1 |  | IMPORT | {66d703f8-5f7d-4e00-a006-62a28924a295} | {2aff14a2-6b75-4530-8b4d-00beb205ee1c} | 1
/ |  | 072019-F |  |  |  | PLYN | [6 empty] | 0 |  |  |  |  | 0 | STA |  | 0 | 0 | 0 | 0 | 0 | 0 | 0 | 0 | 0 | 0 | 0 | 0 |  |  | 1 |  | IMPORT | {36b3dabe-15bc-4cdc-b23b-7973501cc511} | {2aff14a2-6b75-4530-8b4d-00beb205ee1c} | 1
/ |  | 072019-B |  |  |  | ELEKTROINSTALACE | [6 empty] | 0 |  |  |  |  | 0 | STA |  | 0 | 0 | 0 | 0 | 0 | 0 | 0 | 0 | 0 | 0 | 0 | 0 |  |  | 1 |  | IMPORT | {e9bb44ce-2e0d-466d-abfc-e27007567afb} | {2aff14a2-6b75-4530-8b4d-00beb205ee1c} | 1

## 072019-A - STAVEBNÍ ČÁST
[9 empty] | >> skryté sloupce << | [9 empty] | {64cdcc6f-00c4-4e9c-85b0-ea54854fda17}
1
| KRYCÍ LIST SOUPISU PRACÍ | [8 empty] | v --- níže se nacházejí doplnkové a pomocné údaje k sestavám --- v | [8 empty] | False
Stavba:
Rekonstrukce bytů Velké náměstí 366, Králíky
Objekt:
072019-A - STAVEBNÍ ČÁST
| KSO: |  |  |  |  | CC-CZ:
| Místo: |  | Králíky |  |  | Datum: | 7. 10. 2021
| Zadavatel: |  |  |  |  | IČ: | 00279072
|  | Město Králíky |  |  |  | DIČ:
| Uchazeč: |  |  |  |  | IČ: | Vyplň údaj
|  | Vyplň údaj |  |  |  | DIČ: | Vyplň údaj
| Projektant: |  |  |  |  | IČ: | 01723359
|  | Ing. Pavel Švestka |  |  |  | DIČ:
| Zpracovatel: |  |  |  |  | IČ:
DIČ:
Poznámka:
| Cena bez DPH | [5 empty] | 0
|  |  | Základ daně |  |  | Sazba daně | Výše daně
| DPH | základní | 0 |  |  | 21% | 0
|  | snížená | 0 |  |  | 15% | 0
|  | zákl. přenesená | 0 |  |  | 21% | 0
|  | sníž. přenesená | 0 |  |  | 15% | 0
|  | nulová | 0 |  |  | 0% | 0
| Cena s DPH |  |  | v | CZK |  | 0
| Projektant |  |  | Zpracovatel
| Datum a podpis: |  | Razítko | Datum a podpis: |  |  | Razítko
| Objednavatel |  |  | Uchazeč
| Datum a podpis: |  | Razítko | Datum a podpis: |  |  | Razítko
REKAPITULACE ČLENĚNÍ SOUPISU PRACÍ
Stavba:
Rekonstrukce bytů Velké náměstí 366, Králíky
Objekt:
072019-A - STAVEBNÍ ČÁST
Místo: |  |  | Králíky |  |  | Datum: | 7. 10. 2021
Zadavatel: |  |  | Město Králíky |  |  | Projektant: | Ing. Pavel Švestka
Uchazeč: |  |  | Vyplň údaj |  |  | Zpracovatel:
Kód dílu - Popis | [6 empty] | Cena celkem [CZK]
Náklady ze soupisu prací | [6 empty] | 0 | [12 empty] | -1
| HSV - Práce a dodávky HSV | [5 empty] | 0
| 3 - Svislé a kompletní konstrukce | [5 empty] | 0
| 34 - Stěny a příčky | [5 empty] | 0
| 6 - Úpravy povrchů, podlahy a osazování výplní | [5 empty] | 0
| 9 - Ostatní konstrukce a práce, bourání | [5 empty] | 0
| 997 - Přesun sutě | [5 empty] | 0
| 998 - Přesun hmot | [5 empty] | 0
| PSV - Práce a dodávky PSV | [5 empty] | 0
| 711 - Izolace proti vodě, vlhkosti a plynům | [5 empty] | 0
| 713 - Izolace tepelné | [5 empty] | 0
| 762 - Konstrukce tesařské | [5 empty] | 0
| 763 - Konstrukce suché výstavby | [5 empty] | 0
| 766 - Konstrukce truhlářské | [5 empty] | 0
| 767 - Konstrukce zámečnické | [5 empty] | 0
| 771 - Podlahy z dlaždic | [5 empty] | 0
| 776 - Podlahy povlakové | [5 empty] | 0
| 781 - Dokončovací práce - obklady | [5 empty] | 0
| 783 - Dokončovací práce - nátěry | [5 empty] | 0
| 784 - Dokončovací práce - malby a tapety | [5 empty] | 0
| HZS - Hodinové zúčtovací sazby | [5 empty] | 0
| VRN - Vedlejší rozpočtové náklady | [5 empty] | 0
| VRN3 - Zařízení staveniště | [5 empty] | 0
SOUPIS PRACÍ
Stavba:
Rekonstrukce bytů Velké náměstí 366, Králíky
Objekt:
072019-A - STAVEBNÍ ČÁST
Místo: |  |  | Králíky |  |  | Datum: | 7. 10. 2021
Zadavatel: |  |  | Město Králíky |  |  | Projektant: | Ing. Pavel Švestka
Uchazeč: |  |  | Vyplň údaj |  |  | Zpracovatel:
PČ | Typ | Kód | Popis | MJ | Množství | J.cena [CZK] | Cena celkem [CZK] | Cenová soustava |  |  | DPH | J. Nh [h] | Nh celkem [h] | J. hmotnost [t] | Hmotnost celkem [t] | J. suť [t] | Suť Celkem [t]
Náklady soupisu celkem | [6 empty] | 0 | [5 empty] | 0 |  | 47.1284 |  | 50.775 |  | D | -1 | [10 empty] | 0
| D | HSV | Práce a dodávky HSV |  |  |  | 0 | [5 empty] | 0 |  | 34.5807 |  | 48.9879 | 1 | D | 0 |  |  |  | ROZPOCET | [6 empty] | 0
| D | 3 | Svislé a kompletní konstrukce |  |  |  | 0 | [5 empty] | 0 |  | 8.0666 |  | 0 | 1 | D | 1 |  |  |  | ROZPOCET | [6 empty] | 0
1 | K | 317944323 | Válcované nosníky č.14 až 22 dodatečně osazované do připravených otvorů | t | 0.335 |  | 0 |  |  |  | snížená |  | 0 | 1.09 | 0.36515 | 0 | 0 | 4 | K | 2 |  |  |  | ROZPOCET | 0 | 0 | 0 | 0 | 0 | 2 | 0 | 4 | 1452728792
| VV |  | I č.160 (17,9 kg/m) | [15 empty] | VV | 2 | 1 | True | 0 | ROZPOCET
| VV |  | 0,001*17,9*(3*1,6*2+1,3*3+1,3*4) |  | 0.335 | [13 empty] | VV | 2 | 2 | True | 1 | ROZPOCET
2 | K | 342272225 | Příčka z pórobetonových hladkých tvárnic na tenkovrstvou maltu tl 100 mm | m2 | 7.2 |  | 0 |  |  |  | snížená |  | 0 | 0.05897 | 0.42458 | 0 | 0 | 4 | K | 2 |  |  |  | ROZPOCET | 0 | 0 | 0 | 0 | 0 | 2 | 0 | 4 | 800711201
| VV |  | 2,4*3,0 |  | 7.2 | [13 empty] | VV | 2 | 2 | True | 1 | ROZPOCET
3 | K | 342291121 | Ukotvení příček k cihelným konstrukcím plochými kotvami | m | 18 |  | 0 |  |  |  | snížená |  | 0 | 0.00013 | 0.00234 | 0 | 0 | 4 | K | 2 |  |  |  | ROZPOCET | 0 | 0 | 0 | 0 | 0 | 2 | 0 | 4 | 904636307
| VV |  | 3,0*6 |  | 18 | [13 empty] | VV | 2 | 2 | True | 1 | ROZPOCET
4 | K | 346272236 | Přizdívka z pórobetonových tvárnic tl 100 mm | m2 | 5.55 |  | 0 |  |  |  | snížená |  | 0 | 0.06177 | 0.34282 | 0 | 0 | 4 | K | 2 |  |  |  | ROZPOCET | 0 | 0 | 0 | 0 | 0 | 2 | 0 | 4 | 1154640714
| VV |  | 1,85*3,0 |  | 5.55 | [13 empty] | VV | 2 | 2 | True | 1 | ROZPOCET
5 | K | 346272266 | Přizdívka z pórobetonových tvárnic tl 200 mm | m2 | 1.65 |  | 0 |  |  |  | snížená |  | 0 | 0.15414 | 0.25433 | 0 | 0 | 4 | K | 2 |  |  |  | ROZPOCET | 0 | 0 | 0 | 0 | 0 | 2 | 0 | 4 | -353208694
| VV |  | 0,55*3,0 |  | 1.65 | [13 empty] | VV | 2 | 2 | True | 1 | ROZPOCET
6 | K | 349231821 | Přizdívka ostění s ozubem z cihel tl do 300 mm | m2 | 1.68 |  | 0 |  |  |  | snížená |  | 0 | 0.45432 | 0.76326 | 0 | 0 | 4 | K | 2 |  |  |  | ROZPOCET | 0 | 0 | 0 | 0 | 0 | 2 | 0 | 4 | -1771951965
| VV |  | 0,4*2,1*2 |  | 1.68 | [13 empty] | VV | 2 | 2 | True | 1 | ROZPOCET
| D | 34 | Stěny a příčky |  |  |  | 0 | [5 empty] | 0 |  | 5.9141 |  | 0 | 1 | D | 2 |  |  |  | ROZPOCET | [6 empty] | 0
7 | K | 310239211 | Zazdívka otvorů pl do 4 m2 ve zdivu nadzákladovém cihlami pálenými na MVC | m3 | 3.15 |  | 0 |  |  |  | snížená |  | 0 | 1.8775 | 5.9141 | 0 | 0 | 4 | K | 3 |  |  |  | ROZPOCET | 0 | 0 | 0 | 0 | 0 | 2 | 0 | 4 | 2048839207
| VV |  | (1,3*2,5+0,5*2,2+1,0*2,0*3)*0,3+0,3*0,3*0,5 |  | 3.15 | [13 empty] | VV | 3 | 2 | True | 1 | ROZPOCET
| D | 6 | Úpravy povrchů, podlahy a osazování výplní |  |  |  | 0 | [5 empty] | 0 |  | 26.509 |  | 0 | 1 | D | 1 |  |  |  | ROZPOCET | [6 empty] | 0
8 | K | 612131101 | Cementový postřik vnitřních stěn nanášený celoplošně ručně | m2 | 283.5 |  | 0 |  |  |  | snížená |  | 0 | 0.00735 | 2.0837 | 0 | 0 | 4 | K | 2 |  |  |  | ROZPOCET | 0 | 0 | 0 | 0 | 0 | 2 | 0 | 4 | -1021960653
| VV |  | (9,0*4+6,0*2+4,4*2+4,85*2+2,3*2+1,1*2+3,0*2+1,5+4,4+4,9+3,4+1,0)*3,0 |  | 283.5 | [13 empty] | VV | 2 | 2 | True | 1 | ROZPOCET
9 | K | 612131121 | Penetrační disperzní nátěr vnitřních stěn nanášený ručně | m2 | 283.5 |  | 0 |  |  |  | snížená |  | 0 | 0.00026 | 0.07371 | 0 | 0 | 4 | K | 2 |  |  |  | ROZPOCET | 0 | 0 | 0 | 0 | 0 | 2 | 0 | 4 | 500656287
| VV |  | (9,0*4+6,0*2+4,4*2+4,85*2+2,3*2+1,1*2+3,0*2+1,5+4,4+4,9+3,4+1,0)*3,0 |  | 283.5 | [13 empty] | VV | 2 | 2 | True | 1 | ROZPOCET
10 | K | 612142001 | Potažení vnitřních stěn sklovláknitým pletivem vtlačeným do tenkovrstvé hmoty | m2 | 22.2 |  | 0 |  |  |  | snížená |  | 0 | 0.00489 | 0.10856 | 0 | 0 | 4 | K | 2 |  |  |  | ROZPOCET | 0 | 0 | 0 | 0 | 0 | 2 | 0 | 4 | 1765692068
| VV |  | nové pórobetonové zdivo | [15 empty] | VV | 2 | 1 | True | 0 | ROZPOCET
| VV |  | 2,4*3,0*2+1,85*3,0+0,55*3,0+0,2*3,0 |  | 22.2 | [13 empty] | VV | 2 | 2 | True | 1 | ROZPOCET
11 | K | 612321141 | Vápenocementová omítka štuková dvouvrstvá vnitřních stěn nanášená ručně | m2 | 283.5 |  | 0 |  |  |  | snížená |  | 0 | 0.01838 | 5.2107 | 0 | 0 | 4 | K | 2 |  |  |  | ROZPOCET | 0 | 0 | 0 | 0 | 0 | 2 | 0 | 4 | 142396768
12 | K | 612321191 | Příplatek k vápenocementové omítce vnitřních stěn za každých dalších 5 mm tloušťky ručně | m2 | 1417.5 |  | 0 |  |  |  | snížená |  | 0 | 0.0079 | 11.1983 | 0 | 0 | 4 | K | 2 |  |  |  | ROZPOCET | 0 | 0 | 0 | 0 | 0 | 2 | 0 | 4 | 1525137102
| VV |  | 283,5*5 'Přepočtené koeficientem množství |  | 1417.5 | [13 empty] | VV | 2 | 2 | False | 1 | ROZPOCET
13 | K | 619995001 | Začištění omítek kolem oken, dveří, podlah nebo obkladů | m | 30.5 |  | 0 |  |  |  | snížená |  | 0 | 0.0015 | 0.04575 | 0 | 0 | 4 | K | 2 |  |  |  | ROZPOCET | 0 | 0 | 0 | 0 | 0 | 2 | 0 | 4 | 567555690
| VV |  | V položce je započítané provedení omítky ostění oken | [15 empty] | VV | 2 | 1 | True | 0 | ROZPOCET
| VV |  | (1,1+1,7*2+0,8*2)*5 |  | 30.5 | [13 empty] | VV | 2 | 2 | True | 1 | ROZPOCET
14 | K | 622143003 | Montáž omítkových plastových nebo pozinkovaných rohových profilů s tkaninou | m | 60.9 |  | 0 |  |  |  | snížená |  | 0 | 0 | 0 | 0 | 0 | 4 | K | 2 |  |  |  | ROZPOCET | 0 | 0 | 0 | 0 | 0 | 2 | 0 | 4 | -351797772
| VV |  | Vyztužení rohů stěn, ostění a nadpraží otvoru | [15 empty] | VV | 2 | 1 | True | 0 | ROZPOCET
| VV |  | 2,3*8+3,0*4+(1,1+1,7*2+0,8*2)*5 |  | 60.9 | [13 empty] | VV | 2 | 2 | True | 1 | ROZPOCET
15 | M | 553430450 | lišta ochranná rohová hliník tahokov 28/28 mm | m | 63.945 |  | 0 |  |  |  | snížená |  | 0 | 0.0001 | 0.0063945 | 0 | 0 | 8 | M | 2 |  |  |  | ROZPOCET | 0 | 0 | 0 | 0 | 0 | 2 | 0 | 4 | -1301343755
| VV |  | 60,9*1,05 'Přepočtené koeficientem množství |  | 63.945 | [13 empty] | VV | 2 | 2 | False | 1 | ROZPOCET
16 | K | 622143004 | Montáž omítkových samolepících začišťovacích profilů pro spojení s okenním rámem | m | 22.5 |  | 0 |  |  |  | snížená |  | 0 | 0 | 0 | 0 | 0 | 4 | K | 2 |  |  |  | ROZPOCET | 0 | 0 | 0 | 0 | 0 | 2 | 0 | 4 | -483307886
| VV |  | (1,1+1,7*2)*5 |  | 22.5 | [13 empty] | VV | 2 | 2 | True | 1 | ROZPOCET
17 | M | 590514760 | profil okenní s tkaninou APU lišta 9 mm | m | 23.625 |  | 0 |  |  |  | snížená |  | 0 | 4e-05 | 0.000945 | 0 | 0 | 8 | M | 2 |  |  |  | ROZPOCET | 0 | 0 | 0 | 0 | 0 | 2 | 0 | 4 | 1134265733
| VV |  | 22,5*1,05 'Přepočtené koeficientem množství |  | 23.625 | [13 empty] | VV | 2 | 2 | False | 1 | ROZPOCET
18 | K | 629991011 | Zakrytí výplní otvorů a svislých ploch fólií přilepenou lepící páskou | m2 | 9.35 |  | 0 |  |  |  | snížená |  | 0 | 0 | 0 | 0 | 0 | 4 | K | 2 |  |  |  | ROZPOCET | 0 | 0 | 0 | 0 | 0 | 2 | 0 | 4 | -1402161068
| VV |  | 1,1*1,7*5 |  | 9.35 | [13 empty] | VV | 2 | 2 | True | 1 | ROZPOCET
19 | K | 631362021 | Výztuž mazanin svařovanými sítěmi Kari | t | 0.215 |  | 0 |  |  |  | snížená |  | 0 | 1.0628 | 0.2285 | 0 | 0 | 4 | K | 2 |  |  |  | ROZPOCET | 0 | 0 | 0 | 0 | 0 | 2 | 0 | 4 | 1589766740
| VV |  | KARI síť 100/100/6 (hmotnost 4,335 kg/m2) | [15 empty] | VV | 2 | 1 | True | 0 | ROZPOCET
| VV |  | 0,001*4,335*43,128*1,15 |  | 0.215 | [13 empty] | VV | 2 | 2 | True | 1 | ROZPOCET
20 | K | 632451234 | Potěr cementový samonivelační litý C25 tl do 50 mm | m2 | 43.128 |  | 0 |  |  |  | snížená |  | 0 | 0.11 | 4.7441 | 0 | 0 | 4 | K | 2 |  |  |  | ROZPOCET | 0 | 0 | 0 | 0 | 0 | 2 | 0 | 4 | 809506777
| VV |  | 10,89+7,44+5,7+2,91+7,06+3,69+1,1*3,0+1,2*0,3*2+0,9*0,3+0,1*(2,45+1,82+4,83+2,38) |  | 43.128 | [13 empty] | VV | 2 | 2 | True | 1 | ROZPOCET
21 | K | 632451292 | Příplatek k cementovému samonivelačnímu litému potěru C25 ZKD 5 mm tloušťky přes 50 mm | m2 | 172.512 |  | 0 |  |  |  | snížená |  | 0 | 0.011 | 1.8976 | 0 | 0 | 4 | K | 2 |  |  |  | ROZPOCET | 0 | 0 | 0 | 0 | 0 | 2 | 0 | 4 | -1153986217
| VV |  | 43,128*4 'Přepočtené koeficientem množství |  | 172.512 | [13 empty] | VV | 2 | 2 | False | 1 | ROZPOCET
22 | K | 632481213 | Separační vrstva z PE fólie | m2 | 43.128 |  | 0 |  |  |  | snížená |  | 0 | 0.00012 | 0.0051754 | 0 | 0 | 4 | K | 2 |  |  |  | ROZPOCET | 0 | 0 | 0 | 0 | 0 | 2 | 0 | 4 | 1306204578
23 | K | 635211121 | Násyp pod podlahy z keramzitu | m3 | 2.156 |  | 0 |  |  |  | snížená |  | 0 | 0.42 | 0.90552 | 0 | 0 | 4 | K | 2 |  |  |  | ROZPOCET | 0 | 0 | 0 | 0 | 0 | 2 | 0 | 4 | 451327454
| VV |  | 0,05*43,128 |  | 2.156 | [13 empty] | VV | 2 | 2 | True | 1 | ROZPOCET
| D | 9 | Ostatní konstrukce a práce, bourání |  |  |  | 0 | [5 empty] | 0 |  | 0.0051578 |  | 48.9879 | 1 | D | 1 |  |  |  | ROZPOCET | [6 empty] | 0
24 | K | 946112111 | Montáž pojízdných věží trubkových/dílcových š do 1,6 m dl do 3,2 m v do 1,5 m | kus | 1 |  | 0 |  |  |  | snížená |  | 0 | 0 | 0 | 0 | 0 | 4 | K | 2 |  |  |  | ROZPOCET | 0 | 0 | 0 | 0 | 0 | 2 | 0 | 4 | 498193198
25 | K | 946112211 | Příplatek k pojízdným věžím š do 1,6 m dl do 3,2 m v do 1,5 m za první a ZKD den použití | kus | 60 |  | 0 |  |  |  | snížená |  | 0 | 0 | 0 | 0 | 0 | 4 | K | 2 |  |  |  | ROZPOCET | 0 | 0 | 0 | 0 | 0 | 2 | 0 | 4 | 2140714627
26 | K | 952901111 | Vyčištění budov bytové a občanské výstavby při výšce podlaží do 4 m | m2 | 128.945 |  | 0 |  |  |  | snížená |  | 0 | 4e-05 | 0.0051578 | 0 | 0 | 4 | K | 2 |  |  |  | ROZPOCET | 0 | 0 | 0 | 0 | 0 | 2 | 0 | 4 | -1968729323
| VV |  | 9,0*6,0+9,0*4,4+2,3*4,75+1,1*3,0+4,4*4,8 |  | 128.945 | [13 empty] | VV | 2 | 2 | True | 1 | ROZPOCET
27 | K | 965042141 | Bourání podkladů pod dlažby nebo mazanin betonových nebo z litého asfaltu tl do 100 mm pl přes 4 m2 | m3 | 5.654 |  | 0 |  |  |  | snížená |  | 0 | 0 | 0 | 2.2 | 12.4388 | 4 | K | 2 |  |  |  | ROZPOCET | 0 | 0 | 0 | 0 | 0 | 2 | 0 | 4 | 144136426
| VV |  | Vybourání podlahy mč 301,302,3.101,3.102,3.201,3.202,3.203 | [15 empty] | VV | 2 | 1 | True | 0 | ROZPOCET
| VV |  | (10,89+2,91+7,44+5,7+7,06+3,69)*0,15 |  | 5.654 | [13 empty] | VV | 2 | 2 | True | 1 | ROZPOCET
28 | K | 968062455 | Vybourání dřevěných dveřních zárubní pl do 2 m2 | m2 | 7.2 |  | 0 |  |  |  | snížená |  | 0 | 0 | 0 | 0.088 | 0.6336 | 4 | K | 2 |  |  |  | ROZPOCET | 0 | 0 | 0 | 0 | 0 | 2 | 0 | 4 | -168369297
| VV |  | 0,9*2,0*4 |  | 7.2 | [13 empty] | VV | 2 | 2 | True | 1 | ROZPOCET
29 | K | 968072455 | Vybourání kovových dveřních zárubní pl do 2 m2 | m2 | 8 |  | 0 |  |  |  | snížená |  | 0 | 0 | 0 | 0.076 | 0.608 | 4 | K | 2 |  |  |  | ROZPOCET | 0 | 0 | 0 | 0 | 0 | 2 | 0 | 4 | 1935544702
| VV |  | 0,8*2,0*5 |  | 8 | [13 empty] | VV | 2 | 2 | True | 1 | ROZPOCET
30 | K | 971033651 | Vybourání otvorů ve zdivu cihelném pl do 4 m2 na MVC nebo MV tl do 600 mm | m3 | 4.876 |  | 0 |  |  |  | snížená |  | 0 | 0 | 0 | 1.8 | 8.7768 | 4 | K | 2 |  |  |  | ROZPOCET | 0 | 0 | 0 | 0 | 0 | 2 | 0 | 4 | 645629625
| VV |  | (1,2+1,6+0,9)*2,8*0,35+1,0*2,5*0,5 |  | 4.876 | [13 empty] | VV | 2 | 2 | True | 1 | ROZPOCET
31 | K | 972033371 | Vybourání otvorů v klenbách z cihel pl do 0,25 m2 tl do 450 mm | kus | 8 |  | 0 |  |  |  | snížená |  | 0 | 0 | 0 | 0.202 | 1.616 | 4 | K | 2 |  |  |  | ROZPOCET | 0 | 0 | 0 | 0 | 0 | 2 | 0 | 4 | -1947995611
32 | K | 974031154 | Vysekání rýh ve zdivu cihelném hl do 100 mm š do 150 mm | m | 80 |  | 0 |  |  |  | snížená |  | 0 | 0 | 0 | 0.027 | 2.16 | 4 | K | 2 |  |  |  | ROZPOCET | 0 | 0 | 0 | 0 | 0 | 2 | 0 | 4 | -1646000280
33 | K | 974031164 | Vysekání rýh ve zdivu cihelném hl do 150 mm š do 150 mm | m | 20 |  | 0 |  |  |  | snížená |  | 0 | 0 | 0 | 0.04 | 0.8 | 4 | K | 2 |  |  |  | ROZPOCET | 0 | 0 | 0 | 0 | 0 | 2 | 0 | 4 | -390518954
34 | K | 974031167 | Vysekání rýh ve zdivu cihelném hl do 150 mm š do 300 mm | m | 18.7 |  | 0 |  |  |  | snížená |  | 0 | 0 | 0 | 0.081 | 1.5147 | 4 | K | 2 |  |  |  | ROZPOCET | 0 | 0 | 0 | 0 | 0 | 2 | 0 | 4 | 617131578
| VV |  | 1,6*6+1,3*3+1,3*4 |  | 18.7 | [13 empty] | VV | 2 | 2 | True | 1 | ROZPOCET
35 | K | 978012191 | Otlučení (osekání) vnitřní vápenné nebo vápenocementové omítky stropů rákosových v rozsahu do 100 % | m2 | 108.54 |  | 0 |  |  |  | snížená |  | 0 | 0 | 0 | 0.05 | 5.427 | 4 | K | 2 |  |  |  | ROZPOCET | 0 | 0 | 0 | 0 | 0 | 2 | 0 | 4 | -974458947
| VV |  | 9,0*6,0+9,0*4,4+1,1*3,0+2,4*4,85 |  | 108.54 | [13 empty] | VV | 2 | 2 | True | 1 | ROZPOCET
36 | K | 978013191 | Otlučení (osekání) vnitřní vápenné nebo vápenocementové omítky stěn v rozsahu do 100 % | m2 | 283.5 |  | 0 |  |  |  | snížená |  | 0 | 0 | 0 | 0.046 | 13.041 | 4 | K | 2 |  |  |  | ROZPOCET | 0 | 0 | 0 | 0 | 0 | 2 | 0 | 4 | -794712985
| VV |  | (9,0*4+6,0*2+4,4*2+4,85*2+2,3*2+1,1*2+3,0*2+1,5+4,4+4,9+3,4+1,0)*3,0 |  | 283.5 | [13 empty] | VV | 2 | 2 | True | 1 | ROZPOCET
37 | K | 978059541 | Odsekání a odebrání obkladů stěn z vnitřních obkládaček plochy přes 1 m2 | m2 | 29 |  | 0 |  |  |  | snížená |  | 0 | 0 | 0 | 0.068 | 1.972 | 4 | K | 2 |  |  |  | ROZPOCET | 0 | 0 | 0 | 0 | 0 | 2 | 0 | 4 | -1406352718
| VV |  | 14,5*2,0 |  | 29 | [13 empty] | VV | 2 | 2 | True | 1 | ROZPOCET
38 | K | X01 | Demontáž stávající elektroinstalace (svítidla, spínače, zásuvky, rozvaděč, apod.), včetně odvozu a likvidace | soubor | 1 |  | 0 |  |  |  | snížená |  | 0 | 0 | 0 | 0 | 0 | 4 | K | 2 |  |  |  | ROZPOCET | 0 | 0 | 0 | 0 | 0 | 2 | 0 | 4 | 839937544
39 | K | X02 | Demontáž ústředního vytápění (kotel, otopná tělesa, rozvody topení a plynu), včetně odvozu a likvidace | soubor | 1 |  | 0 |  |  |  | snížená |  | 0 | 0 | 0 | 0 | 0 | 4 | K | 2 |  |  |  | ROZPOCET | 0 | 0 | 0 | 0 | 0 | 2 | 0 | 4 | 1162937551
40 | K | X03 | Demontáž stávajícího sanitárního vybavení, odsávání, včetně odvozu a likvidace | soubor | 1 |  | 0 |  |  |  | snížená |  | 0 | 0 | 0 | 0 | 0 | 4 | K | 2 |  |  |  | ROZPOCET | 0 | 0 | 0 | 0 | 0 | 2 | 0 | 4 | 15243641
| D | 997 | Přesun sutě |  |  |  | 0 | [5 empty] | 0 |  | 0 |  | 0 | 1 | D | 1 |  |  |  | ROZPOCET | [6 empty] | 0
41 | K | 997013213 | Vnitrostaveništní doprava suti a vybouraných hmot pro budovy v do 12 m ručně | t | 50.775 |  | 0 |  |  |  | snížená |  | 0 | 0 | 0 | 0 | 0 | 4 | K | 2 |  |  |  | ROZPOCET | 0 | 0 | 0 | 0 | 0 | 2 | 0 | 4 | 1120510367
42 | K | 997013312 | Montáž a demontáž shozu suti v do 20 m | m | 10 |  | 0 |  |  |  | snížená |  | 0 | 0 | 0 | 0 | 0 | 4 | K | 2 |  |  |  | ROZPOCET | 0 | 0 | 0 | 0 | 0 | 2 | 0 | 4 | -1182696653
43 | K | 997013322 | Příplatek k shozu suti v do 20 m za první a ZKD den použití | m | 100 |  | 0 |  |  |  | snížená |  | 0 | 0 | 0 | 0 | 0 | 4 | K | 2 |  |  |  | ROZPOCET | 0 | 0 | 0 | 0 | 0 | 2 | 0 | 4 | -1070455824
44 | K | 997013501 | Odvoz suti a vybouraných hmot na skládku nebo meziskládku do 1 km se složením | t | 50.775 |  | 0 |  |  |  | snížená |  | 0 | 0 | 0 | 0 | 0 | 4 | K | 2 |  |  |  | ROZPOCET | 0 | 0 | 0 | 0 | 0 | 2 | 0 | 4 | 1264691966
45 | K | 997013509 | Příplatek k odvozu suti a vybouraných hmot na skládku ZKD 1 km přes 1 km | t | 1777.125 |  | 0 |  |  |  | snížená |  | 0 | 0 | 0 | 0 | 0 | 4 | K | 2 |  |  |  | ROZPOCET | 0 | 0 | 0 | 0 | 0 | 2 | 0 | 4 | 1854485406
| VV |  | 50,775*35 'Přepočtené koeficientem množství |  | 1777.125 | [13 empty] | VV | 2 | 2 | False | 1 | ROZPOCET
46 | K | 997013631 | Poplatek za uložení na skládce (skládkovné) stavebního odpadu směsného kód odpadu 17 09 04 | t | 50.775 |  | 0 |  |  |  | snížená |  | 0 | 0 | 0 | 0 | 0 | 4 | K | 2 |  |  |  | ROZPOCET | 0 | 0 | 0 | 0 | 0 | 2 | 0 | 4 | -1790732304
| D | 998 | Přesun hmot |  |  |  | 0 | [5 empty] | 0 |  | 0 |  | 0 | 1 | D | 1 |  |  |  | ROZPOCET | [6 empty] | 0
47 | K | 998018002 | Přesun hmot ruční pro budovy v do 12 m | t | 34.618 |  | 0 |  |  |  | snížená |  | 0 | 0 | 0 | 0 | 0 | 4 | K | 2 |  |  |  | ROZPOCET | 0 | 0 | 0 | 0 | 0 | 2 | 0 | 4 | -38589560
| D | PSV | Práce a dodávky PSV |  |  |  | 0 | [5 empty] | 0 |  | 12.5477 |  | 1.7871 | 2 | D | 0 |  |  |  | ROZPOCET | [6 empty] | 0
| D | 711 | Izolace proti vodě, vlhkosti a plynům |  |  |  | 0 | [5 empty] | 0 |  | 0.16098 |  | 0 | 2 | D | 1 |  |  |  | ROZPOCET | [6 empty] | 0
48 | K | 711413111.SMB | Izolace proti vodě za studena vodorovné těsnicí hmotou SCHOMBURG COMBIFLEX-C2 | m2 | 16.572 |  | 0 |  |  |  | snížená |  | 0 | 0.006 | 0.099432 | 0 | 0 | 16 | K | 2 |  |  |  | ROZPOCET | 0 | 0 | 0 | 0 | 0 | 2 | 0 | 16 | -1473304528
| VV |  | Koupelny s vytažením 15 cm na stěny | [15 empty] | VV | 2 | 1 | True | 0 | ROZPOCET
| VV |  | (6,75+7,06)*1,2 |  | 16.572 | [13 empty] | VV | 2 | 2 | True | 1 | ROZPOCET
49 | K | 711413121.SMB | Izolace proti vodě za studena svislá těsnicí hmotou SCHOMBURG COMBIFLEX-C2 | m2 | 10 |  | 0 |  |  |  | snížená |  | 0 | 0.00601 | 0.0601 | 0 | 0 | 16 | K | 2 |  |  |  | ROZPOCET | 0 | 0 | 0 | 0 | 0 | 2 | 0 | 16 | 2033606532
| VV |  | Sprchové kouty | [15 empty] | VV | 2 | 1 | True | 0 | ROZPOCET
| VV |  | 2,0*1,0*5 |  | 10 | [13 empty] | VV | 2 | 2 | True | 1 | ROZPOCET
50 | K | 711762711 | Izolace proti vodě zesílení izolace u koutů nebo hran přilepením fólie rš 250 nebo 300 mm | m | 24.1 |  | 0 |  |  |  | snížená |  | 0 | 6e-05 | 0.001446 | 0 | 0 | 16 | K | 2 |  |  |  | ROZPOCET | 0 | 0 | 0 | 0 | 0 | 2 | 0 | 16 | -819099275
| VV |  | 2,55*2+3,0*2+2,6*2-1,2*2-0,7 |  | 13.2 | [13 empty] | VV | 2 | 2 | True | 0 | ROZPOCET
| VV |  | 2,8*2+3,0*2-0,7 |  | 10.9 | [13 empty] | VV | 2 | 2 | True | 0 | ROZPOCET
| VV |  | Součet |  | 24.1 | [13 empty] | VV | 2 | 4 | True | 1 | ROZPOCET
51 | K | 998711102 | Přesun hmot tonážní pro izolace proti vodě, vlhkosti a plynům v objektech výšky do 12 m | t | 0.161 |  | 0 |  |  |  | snížená |  | 0 | 0 | 0 | 0 | 0 | 16 | K | 2 |  |  |  | ROZPOCET | 0 | 0 | 0 | 0 | 0 | 2 | 0 | 16 | 879237156
52 | K | 998711181 | Příplatek k přesunu hmot tonážní 711 prováděný bez použití mechanizace | t | 0.161 |  | 0 |  |  |  | snížená |  | 0 | 0 | 0 | 0 | 0 | 16 | K | 2 |  |  |  | ROZPOCET | 0 | 0 | 0 | 0 | 0 | 2 | 0 | 16 | 661767929
| D | 713 | Izolace tepelné |  |  |  | 0 | [5 empty] | 0 |  | 0.8593 |  | 0 | 2 | D | 1 |  |  |  | ROZPOCET | [6 empty] | 0
53 | K | 713111121 | Montáž izolace tepelné spodem stropů s uchycením drátem rohoží, pásů, dílců, desek | m2 | 232.84 |  | 0 |  |  |  | snížená |  | 0 | 0.0003 | 0.069852 | 0 | 0 | 16 | K | 2 |  |  |  | ROZPOCET | 0 | 0 | 0 | 0 | 0 | 2 | 0 | 16 | -1306822462
| VV |  | 7,44+6,75+27,53+11,99+6,0+5,7+3,69+7,06+40,26 |  | 116.42 | [13 empty] | VV | 2 | 2 | True | 1 | ROZPOCET
| VV |  | 116,42*2 'Přepočtené koeficientem množství |  | 232.84 | [13 empty] | VV | 2 | 2 | False | 1 | ROZPOCET
54 | M | ISV.5901644637810 | Isover UNIROL PROFI 120mm, λD= 0,033 (W·m-1·K-1), šířka pásu 1200mm, izolace vhodná do aplikace mezi krokve. | m2 | 116.42 |  | 0 |  |  |  | snížená |  | 0 | 0.0036 | 0.41911 | 0 | 0 | 32 | M | 2 |  |  |  | ROZPOCET | 0 | 0 | 0 | 0 | 0 | 2 | 0 | 16 | -380087654
55 | M | ISV.5901644637827 | Isover UNIROL PROFI 140mm, λD= 0,033 (W·m-1·K-1), šířka pásu 1200mm, izolace vhodná do aplikace mezi krokve. | m2 | 116.42 |  | 0 |  |  |  | snížená |  | 0 | 0.00301 | 0.35042 | 0 | 0 | 32 | M | 2 |  |  |  | ROZPOCET | 0 | 0 | 0 | 0 | 0 | 2 | 0 | 16 | -521869329
56 | K | 713191133 | Montáž izolace tepelné podlah, stropů vrchem nebo střech překrytí fólií s přelepeným spojem | m2 | 116.42 |  | 0 |  |  |  | snížená |  | 0 | 1e-05 | 0.0011642 | 0 | 0 | 16 | K | 2 |  |  |  | ROZPOCET | 0 | 0 | 0 | 0 | 0 | 2 | 0 | 16 | -1283829472
57 | M | 28329276 | fólie PE vyztužená pro parotěsnou vrstvu (reakce na oheň - třída E) 140g/m2 | m2 | 133.883 |  | 0 |  |  |  | snížená |  | 0 | 0.00014 | 0.018744 | 0 | 0 | 32 | M | 2 |  |  |  | ROZPOCET | 0 | 0 | 0 | 0 | 0 | 2 | 0 | 16 | 721908923
| VV |  | 116,42*1,15 'Přepočtené koeficientem množství |  | 133.883 | [13 empty] | VV | 2 | 2 | False | 1 | ROZPOCET
58 | K | 998713102 | Přesun hmot tonážní tonážní pro izolace tepelné v objektech v do 12 m | t | 0.859 |  | 0 |  |  |  | snížená |  | 0 | 0 | 0 | 0 | 0 | 16 | K | 2 |  |  |  | ROZPOCET | 0 | 0 | 0 | 0 | 0 | 2 | 0 | 16 | 1280151605
| D | 762 | Konstrukce tesařské |  |  |  | 0 | [5 empty] | 0 |  | 0 |  | 0.44072 | 2 | D | 1 |  |  |  | ROZPOCET | [6 empty] | 0
59 | K | 762511847 | Demontáž kce podkladové z desek dřevoštěpkových tl přes 15 mm na sraz šroubovaných | m2 | 28 |  | 0 |  |  |  | snížená |  | 0 | 0 | 0 | 0.01574 | 0.44072 | 16 | K | 2 |  |  |  | ROZPOCET | 0 | 0 | 0 | 0 | 0 | 2 | 0 | 16 | 1800497714
| VV |  | 11+8+6+3 |  | 28 | [13 empty] | VV | 2 | 2 | True | 1 | ROZPOCET
| D | 763 | Konstrukce suché výstavby |  |  |  | 0 | [5 empty] | 0 |  | 4.5492 |  | 1.0954 | 2 | D | 1 |  |  |  | ROZPOCET | [6 empty] | 0
60 | K | 763111314 | SDK příčka tl 100 mm profil CW+UW 75 desky 1xA 12,5 s izolací EI 30 Rw do 45 dB | m2 | 53.15 |  | 0 |  |  |  | snížená |  | 0 | 0.02551 | 1.3559 | 0 | 0 | 16 | K | 2 |  |  |  | ROZPOCET | 0 | 0 | 0 | 0 | 0 | 2 | 0 | 16 | 2073249434
| VV |  | (6,0+1,2*3+3,0+2,6+4,65)*3,0-0,8*2,0*4 |  | 53.15 | [13 empty] | VV | 2 | 2 | True | 1 | ROZPOCET
61 | K | 763111316 | SDK příčka tl 125 mm profil CW+UW 100 desky 1xA 12,5 s izolací EI 30 Rw do 48 dB | m2 | 9.8 |  | 0 |  |  |  | snížená |  | 0 | 0.02618 | 0.25656 | 0 | 0 | 16 | K | 2 |  |  |  | ROZPOCET | 0 | 0 | 0 | 0 | 0 | 2 | 0 | 16 | 168146335
| VV |  | 4,5*3,0-1,85*2,0 |  | 9.8 | [13 empty] | VV | 2 | 2 | True | 1 | ROZPOCET
62 | K | 763111323 | SDK příčka tl 100 mm profil CW+UW 75 desky 1xDF 12,5 s izolací EI 45 Rw do 49 dB | m2 | 22.65 |  | 0 |  |  |  | snížená |  | 0 | 0.02866 | 0.64915 | 0 | 0 | 16 | K | 2 |  |  |  | ROZPOCET | 0 | 0 | 0 | 0 | 0 | 2 | 0 | 16 | 147048152
| VV |  | (4,85+2,45+1,85)*3,0-0,8*2,0*3 |  | 22.65 | [13 empty] | VV | 2 | 2 | True | 1 | ROZPOCET
63 | K | 763111761 | Příplatek k SDK příčce s jednoduchou nosnou konstrukcí za zahuštění profilů na vzdálenost 31 mm | m2 | 15 |  | 0 |  |  |  | snížená |  | 0 | 0.00161 | 0.02415 | 0 | 0 | 16 | K | 2 |  |  |  | ROZPOCET | 0 | 0 | 0 | 0 | 0 | 2 | 0 | 16 | 1509373923
| VV |  | v místě kuchyňské linky | [15 empty] | VV | 2 | 1 | True | 0 | ROZPOCET
| VV |  | (3,0+2,0)*3,0 |  | 15 | [13 empty] | VV | 2 | 2 | True | 1 | ROZPOCET
64 | K | 763111762 | Příplatek k SDK příčce s jednoduchou nosnou konstrukcí za zahuštění profilů na vzdálenost 41 mm | m2 | 13.6 |  | 0 |  |  |  | snížená |  | 0 | 0.0007 | 0.00952 | 0 | 0 | 16 | K | 2 |  |  |  | ROZPOCET | 0 | 0 | 0 | 0 | 0 | 2 | 0 | 16 | 1626873510
| VV |  | V místě keramických obkladů | [15 empty] | VV | 2 | 1 | True | 0 | ROZPOCET
| VV |  | (2,6+1,2*2)*3,0-0,7*2,0 |  | 13.6 | [13 empty] | VV | 2 | 2 | True | 1 | ROZPOCET
65 | K | 763111811 | Demontáž SDK příčky s jednoduchou ocelovou nosnou konstrukcí opláštění jednoduché | m2 | 34.5 |  | 0 |  |  |  | snížená |  | 0 | 0 | 0 | 0.03175 | 1.0954 | 16 | K | 2 |  |  |  | ROZPOCET | 0 | 0 | 0 | 0 | 0 | 2 | 0 | 16 | 702308897
| VV |  | (4,4+1,05+3,7+2,35)*3,0 |  | 34.5 | [13 empty] | VV | 2 | 2 | True | 1 | ROZPOCET
66 | K | 763131432 | SDK podhled deska 1xDF 15 bez izolace dvouvrstvá spodní kce profil CD+UD REI 90 | m2 | 105.52 |  | 0 |  |  |  | snížená |  | 0 | 0.01691 | 1.7843 | 0 | 0 | 16 | K | 2 |  |  |  | ROZPOCET | 0 | 0 | 0 | 0 | 0 | 2 | 0 | 16 | 1024168330
| VV |  | 7,44+27,53+11,99+6,0+5,7+2,91+3,69+40,26 |  | 105.52 | [13 empty] | VV | 2 | 2 | True | 1 | ROZPOCET
67 | K | 763131471 | SDK podhled deska 1xH2DF 15 bez TI dvouvrstvá spodní kce profil CD+UD | m2 | 13.81 |  | 0 |  |  |  | snížená |  | 0 | 0.01379 | 0.19044 | 0 | 0 | 16 | K | 2 |  |  |  | ROZPOCET | 0 | 0 | 0 | 0 | 0 | 2 | 0 | 16 | -757632871
| VV |  | 6,75+7,06 |  | 13.81 | [13 empty] | VV | 2 | 2 | True | 1 | ROZPOCET
68 | K | 763131751 | Montáž parotěsné zábrany do SDK podhledu | m2 | 106.31 |  | 0 |  |  |  | snížená |  | 0 | 0 | 0 | 0 | 0 | 16 | K | 2 |  |  |  | ROZPOCET | 0 | 0 | 0 | 0 | 0 | 2 | 0 | 16 | -587950923
| VV |  | 13,81+92,5 |  | 106.31 | [13 empty] | VV | 2 | 2 | True | 1 | ROZPOCET
69 | M | JTA.JFN140SP | folie nehořlavá parotěsná JUTAFOL N Speciál 140g/m2 | m2 | 116.941 |  | 0 |  |  |  | snížená |  | 0 | 0.0001 | 0.011694 | 0 | 0 | 32 | M | 2 |  |  |  | ROZPOCET | 0 | 0 | 0 | 0 | 0 | 2 | 0 | 16 | -198429962
| VV |  | 106,31*1,1 'Přepočtené koeficientem množství |  | 116.941 | [13 empty] | VV | 2 | 2 | False | 1 | ROZPOCET
70 | K | 763181311 | Montáž jednokřídlové kovové zárubně SDK příčka | kus | 3 |  | 0 |  |  |  | snížená |  | 0 | 0.00022 | 0.00066 | 0 | 0 | 16 | K | 2 |  |  |  | ROZPOCET | 0 | 0 | 0 | 0 | 0 | 2 | 0 | 16 | 387995559
71 | M | 55331590R | zárubeň jednokřídlá ocelová protipožární pro sádrokartonové příčky tl stěny 75-100mm rozměru 800/1970, 2100mm | kus | 3 |  | 0 |  |  |  | snížená |  | 0 | 0.01249 | 0.03747 | 0 | 0 | 8 | M | 2 |  |  |  | ROZPOCET | 0 | 0 | 0 | 0 | 0 | 2 | 0 | 4 | -1384120892
72 | K | 763181421 | Ztužující výplň otvoru pro dveře pro příčky do 3,25 m | kus | 7 |  | 0 |  |  |  | snížená |  | 0 | 0.01555 | 0.10885 | 0 | 0 | 16 | K | 2 |  |  |  | ROZPOCET | 0 | 0 | 0 | 0 | 0 | 2 | 0 | 16 | -683759647
73 | K | 763183111 | Montáž pouzdra posuvných dveří s jednou kapsou pro jedno křídlo šířky do 800 mm do SDK příčky | kus | 1 |  | 0 |  |  |  | snížená |  | 0 | 0 | 0 | 0 | 0 | 16 | K | 2 |  |  |  | ROZPOCET | 0 | 0 | 0 | 0 | 0 | 2 | 0 | 16 | 1173363071
74 | M | 55331614 | pouzdro stavební posuvných dveří jednopouzdrové 1000mm standardní rozměr | kus | 1 |  | 0 |  |  |  | snížená |  | 0 | 0.0485 | 0.0485 | 0 | 0 | 32 | M | 2 |  |  |  | ROZPOCET | 0 | 0 | 0 | 0 | 0 | 2 | 0 | 16 | -1473598015
75 | K | 763183124 | Montáž pouzdra posuvných dveří s jednou kapsou pro dvě křídla do 2450 mm do SDK příčky | kus | 1 |  | 0 |  |  |  | snížená |  | 0 | 0 | 0 | 0 | 0 | 16 | K | 2 |  |  |  | ROZPOCET | 0 | 0 | 0 | 0 | 0 | 2 | 0 | 16 | 1146360094
76 | M | 55331633 | pouzdro stavební posuvných dveří dvoupouzdrové 1850mm standardní rozměr | kus | 1 |  | 0 |  |  |  | snížená |  | 0 | 0.072 | 0.072 | 0 | 0 | 32 | M | 2 |  |  |  | ROZPOCET | 0 | 0 | 0 | 0 | 0 | 2 | 0 | 16 | 1076472289
77 | K | 998763302 | Přesun hmot tonážní pro sádrokartonové konstrukce v objektech v do 12 m | t | 4.512 |  | 0 |  |  |  | snížená |  | 0 | 0 | 0 | 0 | 0 | 16 | K | 2 |  |  |  | ROZPOCET | 0 | 0 | 0 | 0 | 0 | 2 | 0 | 16 | -1499006199
78 | K | 998763381 | Příplatek k přesunu hmot tonážní 763 SDK prováděný bez použití mechanizace | t | 4.512 |  | 0 |  |  |  | snížená |  | 0 | 0 | 0 | 0 | 0 | 16 | K | 2 |  |  |  | ROZPOCET | 0 | 0 | 0 | 0 | 0 | 2 | 0 | 16 | -1434810443
| D | 766 | Konstrukce truhlářské |  |  |  | 0 | [5 empty] | 0 |  | 0.61278 |  | 0.135 | 2 | D | 1 |  |  |  | ROZPOCET | [6 empty] | 0
79 | K | 766441811 | Demontáž parapetních desek dřevěných nebo plastových šířky do 30 cm délky do 1,0 m | kus | 5 |  | 0 |  |  |  | snížená |  | 0 | 0 | 0 | 0.003 | 0.015 | 16 | K | 2 |  |  |  | ROZPOCET | 0 | 0 | 0 | 0 | 0 | 2 | 0 | 16 | 1310882649
80 | K | 766660021 | Montáž dveřních křídel otvíravých jednokřídlových š do 0,8 m požárních do ocelové zárubně | kus | 3 |  | 0 |  |  |  | snížená |  | 0 | 0 | 0 | 0 | 0 | 16 | K | 2 |  |  |  | ROZPOCET | 0 | 0 | 0 | 0 | 0 | 2 | 0 | 16 | 1808782312
81 | M | 8583 | Dveře protipožární laminované jednokřídlé plné 800mm (ks) | ks | 3 |  | 0 |  |  |  | snížená |  | 0 | 0 | 0 | 0 | 0 | 32 | M | 2 |  |  |  | ROZPOCET | 0 | 0 | 0 | 0 | 0 | 2 | 0 | 16 | -1760877190
82 | K | 766660171 | Montáž dveřních křídel otvíravých jednokřídlových š do 0,8 m do obložkové zárubně | kus | 6 |  | 0 |  |  |  | snížená |  | 0 | 0 | 0 | 0 | 0 | 16 | K | 2 |  |  |  | ROZPOCET | 0 | 0 | 0 | 0 | 0 | 2 | 0 | 16 | 1316289423
83 | M | 611629320 | dveře vnitřní hladké laminované světlý dub plné 1křídlé 70x197 cm | kus | 3 |  | 0 |  |  |  | snížená |  | 0 | 0.0165 | 0.0495 | 0 | 0 | 32 | M | 2 |  |  |  | ROZPOCET | 0 | 0 | 0 | 0 | 0 | 2 | 0 | 16 | -1932847672
84 | M | 611629340 | dveře vnitřní hladké laminované světlý dub plné 1křídlé 80x197 cm | kus | 1 |  | 0 |  |  |  | snížená |  | 0 | 0.0185 | 0.0185 | 0 | 0 | 32 | M | 2 |  |  |  | ROZPOCET | 0 | 0 | 0 | 0 | 0 | 2 | 0 | 16 | -925254530
85 | M | 611629600 | dveře vnitřní hladké laminované světlý dub sklo 2/3 1křídlé 80x197 cm | kus | 2 |  | 0 |  |  |  | snížená |  | 0 | 0.021 | 0.042 | 0 | 0 | 32 | M | 2 |  |  |  | ROZPOCET | 0 | 0 | 0 | 0 | 0 | 2 | 0 | 16 | 1951834319
86 | K | 766660311 | Montáž posuvných dveří jednokřídlových průchozí šířky do 800 mm do pouzdra s jednou kapsou | kus | 1 |  | 0 |  |  |  | snížená |  | 0 | 0 | 0 | 0 | 0 | 16 | K | 2 |  |  |  | ROZPOCET | 0 | 0 | 0 | 0 | 0 | 2 | 0 | 16 | -816650649
87 | M | 61162934 | dveře vnitřní hladké laminované světlý plné 1křídlé 800x1970mm dub | kus | 1 |  | 0 |  |  |  | snížená |  | 0 | 0.0185 | 0.0185 | 0 | 0 | 32 | M | 2 |  |  |  | ROZPOCET | 0 | 0 | 0 | 0 | 0 | 2 | 0 | 16 | -1092937789
88 | K | 766660322 | Montáž posuvných dveří dvoukřídlových průchozí šířky do 2450 mm do pouzdra se dvěma kapsami | kus | 1 |  | 0 |  |  |  | snížená |  | 0 | 0 | 0 | 0 | 0 | 16 | K | 2 |  |  |  | ROZPOCET | 0 | 0 | 0 | 0 | 0 | 2 | 0 | 16 | 364659885
89 | M | 61162966 | dveře vnitřní hladké laminované světlý sklo 2/3 2křídlé 1850x1970mmm dub | kus | 1 |  | 0 |  |  |  | snížená |  | 0 | 0.0415 | 0.0415 | 0 | 0 | 32 | M | 2 |  |  |  | ROZPOCET | 0 | 0 | 0 | 0 | 0 | 2 | 0 | 16 | -1780338536
90 | K | 766660722 | Montáž dveřního kování | kus | 9 |  | 0 |  |  |  | snížená |  | 0 | 0 | 0 | 0 | 0 | 16 | K | 2 |  |  |  | ROZPOCET | 0 | 0 | 0 | 0 | 0 | 2 | 0 | 16 | 1959005666
91 | M | 549146220 | klika včetně štítu a montážního materiálu matný nikl | kus | 7 |  | 0 |  |  |  | snížená |  | 0 | 0.0012 | 0.0084 | 0 | 0 | 32 | M | 2 |  |  |  | ROZPOCET | 0 | 0 | 0 | 0 | 0 | 2 | 0 | 16 | -1706796020
92 | M | 549141020 | kování bezpečnostní Rostex, knoflík-klika R 802 /O Cr | kus | 2 |  | 0 |  |  |  | snížená |  | 0 | 0.0021 | 0.0042 | 0 | 0 | 32 | M | 2 |  |  |  | ROZPOCET | 0 | 0 | 0 | 0 | 0 | 2 | 0 | 16 | 1523515019
93 | M | 549240000 | zámek stavební zadlabací obyč.536a převod L | kus | 6 |  | 0 |  |  |  | snížená |  | 0 | 0.0004 | 0.0024 | 0 | 0 | 32 | M | 2 |  |  |  | ROZPOCET | 0 | 0 | 0 | 0 | 0 | 2 | 0 | 16 | 1147429365
94 | M | 549641100 | vložka zámková cylindrická oboustranná FAB 2015 | kus | 3 |  | 0 |  |  |  | snížená |  | 0 | 0.00015 | 0.00045 | 0 | 0 | 32 | M | 2 |  |  |  | ROZPOCET | 0 | 0 | 0 | 0 | 0 | 2 | 0 | 16 | 671214275
95 | K | 766660739 | Montáž dveřního bezpečnostního kování - dveřního kukátka | kus | 2 |  | 0 |  |  |  | snížená |  | 0 | 0 | 0 | 0 | 0 | 16 | K | 2 |  |  |  | ROZPOCET | 0 | 0 | 0 | 0 | 0 | 2 | 0 | 16 | 1704947849
96 | M | M003 | Dveřní kukátko | kus | 2 |  | 0 |  |  |  | snížená |  | 0 | 0 | 0 | 0 | 0 | 32 | M | 2 |  |  |  | ROZPOCET | 0 | 0 | 0 | 0 | 0 | 2 | 0 | 16 | 478195444
97 | K | 766682111 | Montáž zárubní obložkových pro dveře jednokřídlové tl stěny do 170 mm | kus | 5 |  | 0 |  |  |  | snížená |  | 0 | 0.00047 | 0.00235 | 0 | 0 | 16 | K | 2 |  |  |  | ROZPOCET | 0 | 0 | 0 | 0 | 0 | 2 | 0 | 16 | -1791890803
98 | M | 61182258 | zárubeň jednokřídlá obložková s laminátovým povrchem tl stěny 60-150mm rozměru 600-1100/1970, 2100mm | kus | 5 |  | 0 |  |  |  | snížená |  | 0 | 0.016 | 0.08 | 0 | 0 | 32 | M | 2 |  |  |  | ROZPOCET | 0 | 0 | 0 | 0 | 0 | 2 | 0 | 16 | 1895621980
99 | K | 766682112 | Montáž zárubní obložkových pro dveře jednokřídlové tl stěny do 350 mm | kus | 2 |  | 0 |  |  |  | snížená |  | 0 | 0.00048 | 0.00096 | 0 | 0 | 16 | K | 2 |  |  |  | ROZPOCET | 0 | 0 | 0 | 0 | 0 | 2 | 0 | 16 | 827307103
100 | M | 61182270 | zárubeň jednokřídlá obložková s laminátovým povrchem tl stěny 260-350mm rozměru 600-1100/1970, 2100mm | kus | 2 |  | 0 |  |  |  | snížená |  | 0 | 0.035 | 0.07 | 0 | 0 | 32 | M | 2 |  |  |  | ROZPOCET | 0 | 0 | 0 | 0 | 0 | 2 | 0 | 16 | 1439023981
101 | K | 766682121 | Montáž zárubní obložkových pro dveře dvoukřídlové tl stěny do 170 mm | kus | 1 |  | 0 |  |  |  | snížená |  | 0 | 0.00047 | 0.00047 | 0 | 0 | 16 | K | 2 |  |  |  | ROZPOCET | 0 | 0 | 0 | 0 | 0 | 2 | 0 | 16 | 1226721749
102 | M | 61182274 | zárubeň dvoukřídlá obložková s laminátovým povrchem tl stěny 60-150mm rozměru 1250-1850/1970, 2100mm | kus | 1 |  | 0 |  |  |  | snížená |  | 0 | 0.018 | 0.018 | 0 | 0 | 32 | M | 2 |  |  |  | ROZPOCET | 0 | 0 | 0 | 0 | 0 | 2 | 0 | 16 | 1668418501
103 | K | 766691914 | Vyvěšení nebo zavěšení dřevěných křídel dveří pl do 2 m2 | kus | 5 |  | 0 |  |  |  | snížená |  | 0 | 0 | 0 | 0.024 | 0.12 | 16 | K | 2 |  |  |  | ROZPOCET | 0 | 0 | 0 | 0 | 0 | 2 | 0 | 16 | -527202845
104 | K | 766694112 | Montáž parapetních desek dřevěných nebo plastových šířky do 30 cm délky do 1,6 m | kus | 5 |  | 0 |  |  |  | snížená |  | 0 | 0 | 0 | 0 | 0 | 16 | K | 2 |  |  |  | ROZPOCET | 0 | 0 | 0 | 0 | 0 | 2 | 0 | 16 | -1090568840
105 | M | M001 | Parapet dubový, hoblovaný, nátěr dle okna | kus | 5 |  | 0 |  |  |  | snížená |  | 0 | 0 | 0 | 0 | 0 | 32 | M | 2 |  |  |  | ROZPOCET | 0 | 0 | 0 | 0 | 0 | 2 | 0 | 16 | -1275358369
106 | K | 766695213 | Montáž truhlářských prahů dveří jednokřídlových šířky přes 10 cm | kus | 3 |  | 0 |  |  |  | snížená |  | 0 | 0 | 0 | 0 | 0 | 16 | K | 2 |  |  |  | ROZPOCET | 0 | 0 | 0 | 0 | 0 | 2 | 0 | 16 | 71354113
107 | M | 61187161 | práh dveřní dřevěný dubový tl 20mm dl 820mm š 150mm | kus | 3 |  | 0 |  |  |  | snížená |  | 0 | 0.00185 | 0.00555 | 0 | 0 | 32 | M | 2 |  |  |  | ROZPOCET | 0 | 0 | 0 | 0 | 0 | 2 | 0 | 16 | -1530783273
108 | K | X04 | D+M Vnitřní dřevěná křídla do stávajícího rámu, šířky 1070mm, výška 1700 mm, zasklení dvojsklem, včetně kování, včetně opravy rámu, včetně nátěru | soubor | 5 |  | 0 |  |  |  | snížená |  | 0 | 0.05 | 0.25 | 0 | 0 | 16 | K | 2 |  |  |  | ROZPOCET | 0 | 0 | 0 | 0 | 0 | 2 | 0 | 16 | -1117939996
109 | K | 998766102 | Přesun hmot tonážní pro konstrukce truhlářské v objektech v do 12 m | t | 0.613 |  | 0 |  |  |  | snížená |  | 0 | 0 | 0 | 0 | 0 | 16 | K | 2 |  |  |  | ROZPOCET | 0 | 0 | 0 | 0 | 0 | 2 | 0 | 16 | -1187051331
110 | K | 998766181 | Příplatek k přesunu hmot tonážní 766 prováděný bez použití mechanizace | t | 0.613 |  | 0 |  |  |  | snížená |  | 0 | 0 | 0 | 0 | 0 | 16 | K | 2 |  |  |  | ROZPOCET | 0 | 0 | 0 | 0 | 0 | 2 | 0 | 16 | -309442802
| D | 767 | Konstrukce zámečnické |  |  |  | 0 | [5 empty] | 0 |  | 0.2008 |  | 0.032 | 2 | D | 1 |  |  |  | ROZPOCET | [6 empty] | 0
111 | K | 767161843 | Demontáž zábradlí schodišťového nerozebíratelného hmotnosti 1 m zábradlí do 20 kg k dalšímu použítí | m | 2 |  | 0 |  |  |  | snížená |  | 0 | 0 | 0 | 0.016 | 0.032 | 16 | K | 2 |  |  |  | ROZPOCET | 0 | 0 | 0 | 0 | 0 | 2 | 0 | 16 | -815643368
112 | K | 767163121 | Montáž přímého kovového zábradlí z dílců do betonu v rovině | m | 2 |  | 0 |  |  |  | snížená |  | 0 | 0.0004 | 0.0008 | 0 | 0 | 16 | K | 2 |  |  |  | ROZPOCET | 0 | 0 | 0 | 0 | 0 | 2 | 0 | 16 | -1961051289
113 | M | 55342281R | zábradlí litinové s dřevěným madlem | m | 2 |  | 0 |  |  |  | snížená |  | 0 | 0.1 | 0.2 | 0 | 0 | 32 | M | 2 |  |  |  | ROZPOCET | 0 | 0 | 0 | 0 | 0 | 2 | 0 | 16 | 1365152638
114 | K | 998767102 | Přesun hmot tonážní pro zámečnické konstrukce v objektech v do 12 m | t | 0.201 |  | 0 |  |  |  | snížená |  | 0 | 0 | 0 | 0 | 0 | 16 | K | 2 |  |  |  | ROZPOCET | 0 | 0 | 0 | 0 | 0 | 2 | 0 | 16 | 805107307
115 | K | 998767181 | Příplatek k přesunu hmot tonážní 767 prováděný bez použití mechanizace | t | 0.201 |  | 0 |  |  |  | snížená |  | 0 | 0 | 0 | 0 | 0 | 16 | K | 2 |  |  |  | ROZPOCET | 0 | 0 | 0 | 0 | 0 | 2 | 0 | 16 | -1544427968
| D | 771 | Podlahy z dlaždic |  |  |  | 0 | [5 empty] | 0 |  | 1.6524 |  | 0 | 2 | D | 1 |  |  |  | ROZPOCET | [6 empty] | 0
116 | K | 771151013 | Samonivelační stěrka podlah pevnosti 20 MPa tl 8 mm | m2 | 40.76 |  | 0 |  |  |  | snížená |  | 0 | 0.012 | 0.48912 | 0 | 0 | 16 | K | 2 |  |  |  | ROZPOCET | 0 | 0 | 0 | 0 | 0 | 2 | 0 | 16 | -27858328
117 | K | 771474112 | Montáž soklů z dlaždic keramických rovných flexibilní lepidlo v do 90 mm | m | 32.94 |  | 0 |  |  |  | snížená |  | 0 | 0.000455 | 0.014988 | 0 | 0 | 16 | K | 2 |  |  |  | ROZPOCET | 0 | 0 | 0 | 0 | 0 | 2 | 0 | 16 | -2054618898
| VV |  | mč 301 | [15 empty] | VV | 2 | 1 | True | 0 | ROZPOCET
| VV |  | 2,5+3,3+1,5+1,0+0,3+0,4+0,4+0,5-0,8*3 |  | 7.5 | [13 empty] | VV | 2 | 2 | True | 0 | ROZPOCET
| VV |  | mč 302 | [15 empty] | VV | 2 | 1 | True | 0 | ROZPOCET
| VV |  | 1,82*2+1,6*2-0,8 |  | 6.04 | [13 empty] | VV | 2 | 2 | True | 0 | ROZPOCET
| VV |  | mč 3.101 | [15 empty] | VV | 2 | 1 | True | 0 | ROZPOCET
| VV |  | 2,45*2+3,0*2+2,9*2-0,8*3-1,2*2 |  | 11.9 | [13 empty] | VV | 2 | 2 | True | 0 | ROZPOCET
| VV |  | mč 3.201 | [15 empty] | VV | 2 | 1 | True | 0 | ROZPOCET
| VV |  | 3,13*2+1,82*2-0,8*3 |  | 7.5 | [13 empty] | VV | 2 | 2 | True | 0 | ROZPOCET
| VV |  | Součet |  | 32.94 | [13 empty] | VV | 2 | 4 | True | 1 | ROZPOCET
118 | M | 59761338 | sokl-dlažba keramická slinutá hladká do interiéru i exteriéru 445x85mm | kus | 36.234 |  | 0 |  |  |  | snížená |  | 0 | 0.0009 | 0.032611 | 0 | 0 | 32 | M | 2 |  |  |  | ROZPOCET | 0 | 0 | 0 | 0 | 0 | 2 | 0 | 16 | -5362363
| VV |  | 32,94*1,1 'Přepočtené koeficientem množství |  | 36.234 | [13 empty] | VV | 2 | 2 | False | 1 | ROZPOCET
119 | K | 771574113 | Montáž podlah keramických hladkých lepených flexibilním lepidlem do 19 ks/m2 | m2 | 40.76 |  | 0 |  |  |  | snížená |  | 0 | 0.00635 | 0.25883 | 0 | 0 | 16 | K | 2 |  |  |  | ROZPOCET | 0 | 0 | 0 | 0 | 0 | 2 | 0 | 16 | 1122730625
| VV |  | mč 301 | [15 empty] | VV | 2 | 1 | True | 0 | ROZPOCET
| VV |  | 10,9 |  | 10.9 | [13 empty] | VV | 2 | 2 | True | 0 | ROZPOCET
| VV |  | mč 302 | [15 empty] | VV | 2 | 1 | True | 0 | ROZPOCET
| VV |  | 2,91 |  | 2.91 | [13 empty] | VV | 2 | 2 | True | 0 | ROZPOCET
| VV |  | mč 3.101 | [15 empty] | VV | 2 | 1 | True | 0 | ROZPOCET
| VV |  | 7,44 |  | 7.44 | [13 empty] | VV | 2 | 2 | True | 0 | ROZPOCET
| VV |  | mč 3.102 | [15 empty] | VV | 2 | 1 | True | 0 | ROZPOCET
| VV |  | 6,75 |  | 6.75 | [13 empty] | VV | 2 | 2 | True | 0 | ROZPOCET
| VV |  | mč 3.201 | [15 empty] | VV | 2 | 1 | True | 0 | ROZPOCET
| VV |  | 5,7 |  | 5.7 | [13 empty] | VV | 2 | 2 | True | 0 | ROZPOCET
| VV |  | mč 3.202 | [15 empty] | VV | 2 | 1 | True | 0 | ROZPOCET
| VV |  | 7,06 |  | 7.06 | [13 empty] | VV | 2 | 2 | True | 0 | ROZPOCET
| VV |  | Součet |  | 40.76 | [13 empty] | VV | 2 | 4 | True | 1 | ROZPOCET
120 | M | 59761003 | dlažba keramická hutná hladká do interiéru přes 9 do 12ks/m2 | m2 | 46.874 |  | 0 |  |  |  | snížená |  | 0 | 0.018 | 0.84373 | 0 | 0 | 32 | M | 2 |  |  |  | ROZPOCET | 0 | 0 | 0 | 0 | 0 | 2 | 0 | 16 | 173060398
| VV |  | 40,76*1,15 'Přepočtené koeficientem množství |  | 46.874 | [13 empty] | VV | 2 | 2 | False | 1 | ROZPOCET
121 | K | 771591111 | Nátěr penetrační na podlahu | m2 | 40.76 |  | 0 |  |  |  | snížená |  | 0 | 0.0003 | 0.012228 | 0 | 0 | 16 | K | 2 |  |  |  | ROZPOCET | 0 | 0 | 0 | 0 | 0 | 2 | 0 | 16 | 1405181358
122 | K | 771591171 | Montáž profilu ukončujícího pro plynulý přechod (dlažby s kobercem apod.) | m | 2.3 |  | 0 |  |  |  | snížená |  | 0 | 0.0002 | 0.00046 | 0 | 0 | 16 | K | 2 |  |  |  | ROZPOCET | 0 | 0 | 0 | 0 | 0 | 2 | 0 | 16 | -1006663429
123 | M | 553432220 | lišta přechodová, vrtaná, Al | m | 2.53 |  | 0 |  |  |  | snížená |  | 0 | 0.00017 | 0.0004301 | 0 | 0 | 32 | M | 2 |  |  |  | ROZPOCET | 0 | 0 | 0 | 0 | 0 | 2 | 0 | 16 | -1461564714
| VV |  | 2,3*1,1 'Přepočtené koeficientem množství |  | 2.53 | [13 empty] | VV | 2 | 2 | False | 1 | ROZPOCET
124 | K | 998771102 | Přesun hmot tonážní pro podlahy z dlaždic v objektech v do 12 m | t | 1.652 |  | 0 |  |  |  | snížená |  | 0 | 0 | 0 | 0 | 0 | 16 | K | 2 |  |  |  | ROZPOCET | 0 | 0 | 0 | 0 | 0 | 2 | 0 | 16 | -416033582
125 | K | 998771181 | Příplatek k přesunu hmot tonážní 771 prováděný bez použití mechanizace | t | 1.652 |  | 0 |  |  |  | snížená |  | 0 | 0 | 0 | 0 | 0 | 16 | K | 2 |  |  |  | ROZPOCET | 0 | 0 | 0 | 0 | 0 | 2 | 0 | 16 | -218378863
| D | 776 | Podlahy povlakové |  |  |  | 0 | [5 empty] | 0 |  | 2.2059 |  | 0.084 | 2 | D | 1 |  |  |  | ROZPOCET | [6 empty] | 0
126 | K | 776121111 | Vodou ředitelná penetrace savého podkladu povlakových podlah ředěná v poměru 1:3 | m2 | 89.47 |  | 0 |  |  |  | snížená |  | 0 | 3e-05 | 0.0026841 | 0 | 0 | 16 | K | 2 |  |  |  | ROZPOCET | 0 | 0 | 0 | 0 | 0 | 2 | 0 | 16 | -1164037708
| VV |  | 27,53+11,99+6,0+40,26+3,69 |  | 89.47 | [13 empty] | VV | 2 | 2 | True | 1 | ROZPOCET
127 | K | 776141121 | Vyrovnání podkladu povlakových podlah stěrkou pevnosti 30 MPa tl 3 mm | m2 | 89.47 |  | 0 |  |  |  | snížená |  | 0 | 0.0045 | 0.40261 | 0 | 0 | 16 | K | 2 |  |  |  | ROZPOCET | 0 | 0 | 0 | 0 | 0 | 2 | 0 | 16 | -1548258498
128 | K | 776231111 | Lepení lamel a čtverců z vinylu standardním lepidlem | m2 | 89.47 |  | 0 |  |  |  | snížená |  | 0 | 0.0003 | 0.026841 | 0 | 0 | 16 | K | 2 |  |  |  | ROZPOCET | 0 | 0 | 0 | 0 | 0 | 2 | 0 | 16 | 661488716
| VV |  | 27,53+11,99+6,0+40,26+3,69 |  | 89.47 | [13 empty] | VV | 2 | 2 | True | 1 | ROZPOCET
129 | M | 28411050 | dílce vinylové tl 2,0mm, nášlapná vrstva 0,40mm, úprava PUR, třída zátěže 23/32/41, otlak 0,05mm, R10, třída otěru T, hořlavost Bfl S1, bez ftalátů | m2 | 98.417 |  | 0 |  |  |  | snížená |  | 0 | 0.00368 | 0.36217 | 0 | 0 | 32 | M | 2 |  |  |  | ROZPOCET | 0 | 0 | 0 | 0 | 0 | 2 | 0 | 16 | -273508001
| VV |  | 89,47*1,1 'Přepočtené koeficientem množství |  | 98.417 | [13 empty] | VV | 2 | 2 | False | 1 | ROZPOCET
130 | K | 776421111 | Montáž obvodových lišt lepením | m | 84.6 |  | 0 |  |  |  | snížená |  | 0 | 1e-05 | 0.000846 | 0 | 0 | 16 | K | 2 |  |  |  | ROZPOCET | 0 | 0 | 0 | 0 | 0 | 2 | 0 | 16 | 415050305
| VV |  | 3,9*2+9,0*2+2,6*2+4,55*2+2,0*2+3,0*2+4,5*2+9,0*2+1,4*4+1,75*2+2,4*2-0,8*8 |  | 84.6 | [13 empty] | VV | 2 | 2 | True | 1 | ROZPOCET
131 | M | 28411009 | lišta soklová PVC 18x80mm | m | 86.292 |  | 0 |  |  |  | snížená |  | 0 | 0.00035 | 0.030202 | 0 | 0 | 32 | M | 2 |  |  |  | ROZPOCET | 0 | 0 | 0 | 0 | 0 | 2 | 0 | 16 | -938031146
| VV |  | 84,6*1,02 'Přepočtené koeficientem množství |  | 86.292 | [13 empty] | VV | 2 | 2 | False | 1 | ROZPOCET
132 | K | 776201814 | Demontáž povlakových podlahovin volně položených podlepených páskou | m2 | 28 |  | 0 |  |  |  | snížená |  | 0 | 0 | 0 | 0.003 | 0.084 | 16 | K | 2 |  |  |  | ROZPOCET | 0 | 0 | 0 | 0 | 0 | 2 | 0 | 16 | 1866718445
| VV |  | 11+8+6+3 |  | 28 | [13 empty] | VV | 2 | 2 | True | 1 | ROZPOCET
133 | K | 776590100 | Úprava podkladu nášlapných ploch vysátím | m2 | 89.47 |  | 0 |  |  |  | snížená |  | 0 | 0 | 0 | 0 | 0 | 16 | K | 2 |  |  |  | ROZPOCET | 0 | 0 | 0 | 0 | 0 | 2 | 0 | 16 | -806391058
134 | K | 776990112 | Vyrovnání podkladu samonivelační stěrkou tl 3 mm pevnosti 30 Mpa | m2 | 89.47 |  | 0 |  |  |  | snížená |  | 0 | 0.00578 | 0.51714 | 0 | 0 | 16 | K | 2 |  |  |  | ROZPOCET | 0 | 0 | 0 | 0 | 0 | 2 | 0 | 16 | 2039382657
135 | K | 776990192 | Příplatek k vyrovnání podkladu podlahy samonivelační stěrkou pevnosti 30 Mpa ZKD 1 mm tloušťky | m2 | 447.35 |  | 0 |  |  |  | snížená |  | 0 | 0.00193 | 0.86339 | 0 | 0 | 16 | K | 2 |  |  |  | ROZPOCET | 0 | 0 | 0 | 0 | 0 | 2 | 0 | 16 | 836749613
| VV |  | 89,47*5 'Přepočtené koeficientem množství |  | 447.35 | [13 empty] | VV | 2 | 2 | False | 1 | ROZPOCET
136 | K | 998776102 | Přesun hmot tonážní pro podlahy povlakové v objektech v do 12 m | t | 2.206 |  | 0 |  |  |  | snížená |  | 0 | 0 | 0 | 0 | 0 | 16 | K | 2 |  |  |  | ROZPOCET | 0 | 0 | 0 | 0 | 0 | 2 | 0 | 16 | 1928587894
137 | K | 998776181 | Příplatek k přesunu hmot tonážní 776 prováděný bez použití mechanizace | t | 2.206 |  | 0 |  |  |  | snížená |  | 0 | 0 | 0 | 0 | 0 | 16 | K | 2 |  |  |  | ROZPOCET | 0 | 0 | 0 | 0 | 0 | 2 | 0 | 16 | 451930922
| D | 781 | Dokončovací práce - obklady |  |  |  | 0 | [5 empty] | 0 |  | 2.0643 |  | 0 | 2 | D | 1 |  |  |  | ROZPOCET | [6 empty] | 0
138 | K | 781474154 | Montáž obkladů vnitřních keramických velkoformátových hladkých do 6 ks/m2 lepených flexibilním lepidlem | m2 | 64.22 |  | 0 |  |  |  | snížená |  | 0 | 0.009 | 0.57798 | 0 | 0 | 16 | K | 2 |  |  |  | ROZPOCET | 0 | 0 | 0 | 0 | 0 | 2 | 0 | 16 | 2000538328
| VV |  | mč 3.102 | [15 empty] | VV | 2 | 1 | True | 0 | ROZPOCET
| VV |  | (2,55*2+3,0*2+2,6*2)*2,6-1,2*2*2,3-0,7*2,0 |  | 35.46 | [13 empty] | VV | 2 | 2 | True | 0 | ROZPOCET
| VV |  | mč 3.202 | [15 empty] | VV | 2 | 1 | True | 0 | ROZPOCET
| VV |  | (2,8*2+3,0*2)*2,6-0,7*2,0 |  | 28.76 | [13 empty] | VV | 2 | 2 | True | 0 | ROZPOCET
| VV |  | Součet |  | 64.22 | [13 empty] | VV | 2 | 4 | True | 1 | ROZPOCET
139 | M | 59761001 | obklad velkoformátový keramický hladký přes 4 do 6ks/m2 | m2 | 73.853 |  | 0 |  |  |  | snížená |  | 0 | 0.02 | 1.4771 | 0 | 0 | 32 | M | 2 |  |  |  | ROZPOCET | 0 | 0 | 0 | 0 | 0 | 2 | 0 | 16 | 668469536
| VV |  | 64,22*1,15 'Přepočtené koeficientem množství |  | 73.853 | [13 empty] | VV | 2 | 2 | False | 1 | ROZPOCET
140 | K | 781494111 | Plastové profily rohové lepené flexibilním lepidlem | m | 16.8 |  | 0 |  |  |  | snížená |  | 0 | 0.00055 | 0.00924 | 0 | 0 | 16 | K | 2 |  |  |  | ROZPOCET | 0 | 0 | 0 | 0 | 0 | 2 | 0 | 16 | -1539974134
| VV |  | 2,6*6+1,2 |  | 16.8 | [13 empty] | VV | 2 | 2 | True | 1 | ROZPOCET
141 | K | 998781102 | Přesun hmot tonážní pro obklady keramické v objektech v do 12 m | t | 2.064 |  | 0 |  |  |  | snížená |  | 0 | 0 | 0 | 0 | 0 | 16 | K | 2 |  |  |  | ROZPOCET | 0 | 0 | 0 | 0 | 0 | 2 | 0 | 16 | -1290428503
142 | K | 998781181 | Příplatek k přesunu hmot tonážní 781 prováděný bez použití mechanizace | t | 2.064 |  | 0 |  |  |  | snížená |  | 0 | 0 | 0 | 0 | 0 | 16 | K | 2 |  |  |  | ROZPOCET | 0 | 0 | 0 | 0 | 0 | 2 | 0 | 16 | -472661244
| D | 783 | Dokončovací práce - nátěry |  |  |  | 0 | [5 empty] | 0 |  | 0.003312 |  | 0 | 2 | D | 1 |  |  |  | ROZPOCET | [6 empty] | 0
143 | K | 783337101 | Krycí jednonásobný epoxidový nátěr zámečnických konstrukcí | m2 | 14.4 |  | 0 |  |  |  | snížená |  | 0 | 0.00023 | 0.003312 | 0 | 0 | 16 | K | 2 |  |  |  | ROZPOCET | 0 | 0 | 0 | 0 | 0 | 2 | 0 | 16 | -814361174
| VV |  | ocelové zárubně | [15 empty] | VV | 2 | 1 | True | 0 | ROZPOCET
| VV |  | 0,5*(2,0*2+0,8)*3 |  | 7.2 | [13 empty] | VV | 2 | 2 | True | 1 | ROZPOCET
| VV |  | 7,2*2 'Přepočtené koeficientem množství |  | 14.4 | [13 empty] | VV | 2 | 2 | False | 1 | ROZPOCET
| D | 784 | Dokončovací práce - malby a tapety |  |  |  | 0 | [5 empty] | 0 |  | 0.23878 |  | 0 | 2 | D | 1 |  |  |  | ROZPOCET | [6 empty] | 0
144 | K | 784181101 | Základní akrylátová jednonásobná penetrace podkladu v místnostech výšky do 3,80 m | m2 | 487.311 |  | 0 |  |  |  | snížená |  | 0 | 0.0002 | 0.097462 | 0 | 0 | 16 | K | 2 |  |  |  | ROZPOCET | 0 | 0 | 0 | 0 | 0 | 2 | 0 | 16 | -1360391607
| VV |  | mč 301 | [15 empty] | VV | 2 | 1 | True | 0 | ROZPOCET
| VV |  | (6,0*2+4,2*2)*3,0-0,8*2,0*3+10,89 |  | 67.29 | [13 empty] | VV | 2 | 2 | True | 0 | ROZPOCET
| VV |  | mč 302 | [15 empty] | VV | 2 | 1 | True | 0 | ROZPOCET
| VV |  | (1,6*2+1,82*2)*3,0-0,8*2,0+2,91 |  | 21.83 | [13 empty] | VV | 2 | 2 | True | 0 | ROZPOCET
| VV |  | mč 3.101 | [15 empty] | VV | 2 | 1 | True | 0 | ROZPOCET
| VV |  | (2,9*2+2,45*2+3,0*2)*2,60-0,8*2,0*3+7,44 |  | 46.06 | [13 empty] | VV | 2 | 2 | True | 0 | ROZPOCET
| VV |  | mč 3.102 | [15 empty] | VV | 2 | 1 | True | 0 | ROZPOCET
| VV |  | 6,75 |  | 6.75 | [13 empty] | VV | 2 | 2 | True | 0 | ROZPOCET
| VV |  | mč 3.103 | [15 empty] | VV | 2 | 1 | True | 0 | ROZPOCET
| VV |  | (3,9*2+9,0*2)*2,65-0,8*2,0*2+27,53 |  | 92.7 | [13 empty] | VV | 2 | 2 | True | 0 | ROZPOCET
| VV |  | mč 3.104 | [15 empty] | VV | 2 | 1 | True | 0 | ROZPOCET
| VV |  | (2,6*2+4,55*2)*2,65-0,8*2,0*2+11,99 |  | 46.685 | [13 empty] | VV | 2 | 2 | True | 0 | ROZPOCET
| VV |  | mč 3.105 | [15 empty] | VV | 2 | 1 | True | 0 | ROZPOCET
| VV |  | (2,0*2+3,0*2)*2,65-0,8*2,0+6,0 |  | 30.9 | [13 empty] | VV | 2 | 2 | True | 0 | ROZPOCET
| VV |  | mč 3.201 | [15 empty] | VV | 2 | 1 | True | 0 | ROZPOCET
| VV |  | (3,13*2+1,82*2)*2,6-0,8*2,0*2+5,7 |  | 28.24 | [13 empty] | VV | 2 | 2 | True | 0 | ROZPOCET
| VV |  | mč 3.202 | [15 empty] | VV | 2 | 1 | True | 0 | ROZPOCET
| VV |  | 7,06 |  | 7.06 | [13 empty] | VV | 2 | 2 | True | 0 | ROZPOCET
| VV |  | mč 3.203 | [15 empty] | VV | 2 | 1 | True | 0 | ROZPOCET
| VV |  | (2,38*2+1,75*2)*2,6-0,7*2,0+3,69 |  | 23.766 | [13 empty] | VV | 2 | 2 | True | 0 | ROZPOCET
| VV |  | mč 3.204 | [15 empty] | VV | 2 | 1 | True | 0 | ROZPOCET
| VV |  | (9,0*2+4,5*2+1,4*2)*2,65-0,8*2,0*2+40,26 |  | 116.03 | [13 empty] | VV | 2 | 2 | True | 0 | ROZPOCET
| VV |  | Součet |  | 487.311 | [13 empty] | VV | 2 | 4 | True | 1 | ROZPOCET
145 | K | 784221101 | Dvojnásobné bílé malby ze směsí za sucha dobře otěruvzdorných v místnostech do 3,80 m | m2 | 487.311 |  | 0 |  |  |  | snížená |  | 0 | 0.00029 | 0.14132 | 0 | 0 | 16 | K | 2 |  |  |  | ROZPOCET | 0 | 0 | 0 | 0 | 0 | 2 | 0 | 16 | 646955555
| D | HZS | Hodinové zúčtovací sazby |  |  |  | 0 | [5 empty] | 0 |  | 0 |  | 0 | 4 | D | 0 |  |  |  | ROZPOCET | [6 empty] | 0
146 | K | HZS2491 | Hodinová zúčtovací sazba dělník zednických výpomocí | hod | 20 |  | 0 |  |  |  | snížená |  | 0 | 0 | 0 | 0 | 0 | 512 | K | 1 |  |  |  | ROZPOCET | 0 | 0 | 0 | 0 | 0 | 2 | 0 | 512 | 652746364
| D | VRN | Vedlejší rozpočtové náklady |  |  |  | 0 | [5 empty] | 0 |  | 0 |  | 0 | 5 | D | 0 |  |  |  | ROZPOCET | [6 empty] | 0
| D | VRN3 | Zařízení staveniště |  |  |  | 0 | [5 empty] | 0 |  | 0 |  | 0 | 5 | D | 1 |  |  |  | ROZPOCET | [6 empty] | 0
147 | K | 030001000 | Zařízení staveniště | … | 1 |  | 0 |  |  |  | snížená |  | 0 | 0 | 0 | 0 | 0 | 1024 | K | 2 |  |  |  | ROZPOCET | 0 | 0 | 0 | 0 | 0 | 2 | 0 | 1024 | 1657053068

## 072019-C - ZTI
[9 empty] | >> skryté sloupce << | [9 empty] | {8a11a441-341c-471c-9bd9-6731d063c668}
1
| KRYCÍ LIST SOUPISU PRACÍ | [8 empty] | v --- níže se nacházejí doplnkové a pomocné údaje k sestavám --- v | [8 empty] | False
Stavba:
Rekonstrukce bytů Velké náměstí 366, Králíky
Objekt:
072019-C - ZTI
| KSO: |  |  |  |  | CC-CZ:
| Místo: |  | Králíky |  |  | Datum: | 7. 10. 2021
| Zadavatel: |  |  |  |  | IČ: | 00279072
|  | Město Králíky |  |  |  | DIČ:
| Uchazeč: |  |  |  |  | IČ: | Vyplň údaj
|  | Vyplň údaj |  |  |  | DIČ: | Vyplň údaj
| Projektant: |  |  |  |  | IČ: | 01723359
|  | Ing. Pavel Švestka |  |  |  | DIČ:
| Zpracovatel: |  |  |  |  | IČ:
DIČ:
Poznámka:
| Cena bez DPH | [5 empty] | 0
|  |  | Základ daně |  |  | Sazba daně | Výše daně
| DPH | základní | 0 |  |  | 21% | 0
|  | snížená | 0 |  |  | 15% | 0
|  | zákl. přenesená | 0 |  |  | 21% | 0
|  | sníž. přenesená | 0 |  |  | 15% | 0
|  | nulová | 0 |  |  | 0% | 0
| Cena s DPH |  |  | v | CZK |  | 0
| Projektant |  |  | Zpracovatel
| Datum a podpis: |  | Razítko | Datum a podpis: |  |  | Razítko
| Objednavatel |  |  | Uchazeč
| Datum a podpis: |  | Razítko | Datum a podpis: |  |  | Razítko
REKAPITULACE ČLENĚNÍ SOUPISU PRACÍ
Stavba:
Rekonstrukce bytů Velké náměstí 366, Králíky
Objekt:
072019-C - ZTI
Místo: |  |  | Králíky |  |  | Datum: | 7. 10. 2021
Zadavatel: |  |  | Město Králíky |  |  | Projektant: | Ing. Pavel Švestka
Uchazeč: |  |  | Vyplň údaj |  |  | Zpracovatel:
Kód dílu - Popis | [6 empty] | Cena celkem [CZK]
Náklady ze soupisu prací | [6 empty] | 0 | [12 empty] | -1
| HSV - Práce a dodávky HSV | [5 empty] | 0
| 9 - Ostatní konstrukce a práce, bourání | [5 empty] | 0
| 997 - Přesun sutě | [5 empty] | 0
| PSV - Práce a dodávky PSV | [5 empty] | 0
| 721 - Zdravotechnika - vnitřní kanalizace | [5 empty] | 0
| 722 - Zdravotechnika - vnitřní vodovod | [5 empty] | 0
| 725 - Zdravotechnika - zařizovací předměty | [5 empty] | 0
| 726 - Zdravotechnika - předstěnové instalace | [5 empty] | 0
SOUPIS PRACÍ
Stavba:
Rekonstrukce bytů Velké náměstí 366, Králíky
Objekt:
072019-C - ZTI
Místo: |  |  | Králíky |  |  | Datum: | 7. 10. 2021
Zadavatel: |  |  | Město Králíky |  |  | Projektant: | Ing. Pavel Švestka
Uchazeč: |  |  | Vyplň údaj |  |  | Zpracovatel:
PČ | Typ | Kód | Popis | MJ | Množství | J.cena [CZK] | Cena celkem [CZK] | Cenová soustava |  |  | DPH | J. Nh [h] | Nh celkem [h] | J. hmotnost [t] | Hmotnost celkem [t] | J. suť [t] | Suť Celkem [t]
Náklady soupisu celkem | [6 empty] | 0 | [5 empty] | 0 |  | 0.43554 |  | 1.378 |  | D | -1 | [10 empty] | 0
| D | HSV | Práce a dodávky HSV |  |  |  | 0 | [5 empty] | 0 |  | 0.00186 |  | 1.378 | 1 | D | 0 |  |  |  | ROZPOCET | [6 empty] | 0
| D | 9 | Ostatní konstrukce a práce, bourání |  |  |  | 0 | [5 empty] | 0 |  | 0.00186 |  | 1.378 | 1 | D | 1 |  |  |  | ROZPOCET | [6 empty] | 0
1 | K | 972033161 | Vybourání otvorů v klenbách z cihel pl do 0,0225 m2 tl do 300 mm | kus | 4 |  | 0 |  |  |  | snížená |  | 0 | 0 | 0 | 0.012 | 0.048 | 4 | K | 2 |  |  |  | ROZPOCET | 0 | 0 | 0 | 0 | 0 | 2 | 0 | 4 | -1453880356
2 | K | 974031142 | Vysekání rýh ve zdivu cihelném hl do 70 mm š do 70 mm | m | 18 |  | 0 |  |  |  | snížená |  | 0 | 0 | 0 | 0.009 | 0.162 | 4 | K | 2 |  |  |  | ROZPOCET | 0 | 0 | 0 | 0 | 0 | 2 | 0 | 4 | 1591944750
3 | K | 974031153 | Vysekání rýh ve zdivu cihelném hl do 100 mm š do 100 mm | m | 26 |  | 0 |  |  |  | snížená |  | 0 | 0 | 0 | 0.018 | 0.468 | 4 | K | 2 |  |  |  | ROZPOCET | 0 | 0 | 0 | 0 | 0 | 2 | 0 | 4 | -142020797
4 | K | 974031164 | Vysekání rýh ve zdivu cihelném hl do 150 mm š do 150 mm | m | 14 |  | 0 |  |  |  | snížená |  | 0 | 0 | 0 | 0.04 | 0.56 | 4 | K | 2 |  |  |  | ROZPOCET | 0 | 0 | 0 | 0 | 0 | 2 | 0 | 4 | -1964661357
5 | K | 977151123 | Jádrové vrty diamantovými korunkami do D 150 mm do stavebních materiálů | m | 2 |  | 0 |  |  |  | snížená |  | 0 | 0.00093 | 0.00186 | 0.07 | 0.14 | 4 | K | 2 |  |  |  | ROZPOCET | 0 | 0 | 0 | 0 | 0 | 2 | 0 | 4 | -1563215439
| D | 997 | Přesun sutě |  |  |  | 0 | [5 empty] | 0 |  | 0 |  | 0 | 1 | D | 1 |  |  |  | ROZPOCET | [6 empty] | 0
6 | K | 997013213 | Vnitrostaveništní doprava suti a vybouraných hmot pro budovy v do 12 m ručně | t | 1.378 |  | 0 |  |  |  | snížená |  | 0 | 0 | 0 | 0 | 0 | 4 | K | 2 |  |  |  | ROZPOCET | 0 | 0 | 0 | 0 | 0 | 2 | 0 | 4 | -258188075
7 | K | 997013501 | Odvoz suti a vybouraných hmot na skládku nebo meziskládku do 1 km se složením | t | 1.378 |  | 0 |  |  |  | snížená |  | 0 | 0 | 0 | 0 | 0 | 4 | K | 2 |  |  |  | ROZPOCET | 0 | 0 | 0 | 0 | 0 | 2 | 0 | 4 | 1025088215
8 | K | 997013509 | Příplatek k odvozu suti a vybouraných hmot na skládku ZKD 1 km přes 1 km | t | 48.23 |  | 0 |  |  |  | snížená |  | 0 | 0 | 0 | 0 | 0 | 4 | K | 2 |  |  |  | ROZPOCET | 0 | 0 | 0 | 0 | 0 | 2 | 0 | 4 | 878198472
| VV |  | 1,378*35 'Přepočtené koeficientem množství |  | 48.23 | [13 empty] | VV | 2 | 2 | False | 1 | ROZPOCET
9 | K | 997013803 | Poplatek za uložení na skládce (skládkovné) stavebního odpadu cihelného kód odpadu 170 102 | t | 1.34 |  | 0 |  |  |  | snížená |  | 0 | 0 | 0 | 0 | 0 | 4 | K | 2 |  |  |  | ROZPOCET | 0 | 0 | 0 | 0 | 0 | 2 | 0 | 4 | 56637020
| D | PSV | Práce a dodávky PSV |  |  |  | 0 | [5 empty] | 0 |  | 0.43368 |  | 0 | 2 | D | 0 |  |  |  | ROZPOCET | [6 empty] | 0
| D | 721 | Zdravotechnika - vnitřní kanalizace |  |  |  | 0 | [5 empty] | 0 |  | 0.07383 |  | 0 | 2 | D | 1 |  |  |  | ROZPOCET | [6 empty] | 0
10 | K | 721174005 | Potrubí kanalizační z PP svodné DN 110 | m | 8 |  | 0 |  |  |  | snížená |  | 0 | 0.00206 | 0.01648 | 0 | 0 | 16 | K | 2 |  |  |  | ROZPOCET | 0 | 0 | 0 | 0 | 0 | 2 | 0 | 16 | -2071631483
11 | K | 721174025 | Potrubí kanalizační z PP odpadní DN 110 | m | 6 |  | 0 |  |  |  | snížená |  | 0 | 0.00201 | 0.01206 | 0 | 0 | 16 | K | 2 |  |  |  | ROZPOCET | 0 | 0 | 0 | 0 | 0 | 2 | 0 | 16 | 1338066459
12 | K | 721174042 | Potrubí kanalizační z PP připojovací DN 40 | m | 8 |  | 0 |  |  |  | snížená |  | 0 | 0.00041 | 0.00328 | 0 | 0 | 16 | K | 2 |  |  |  | ROZPOCET | 0 | 0 | 0 | 0 | 0 | 2 | 0 | 16 | 386929166
13 | K | 721174043 | Potrubí kanalizační z PP připojovací DN 50 | m | 18 |  | 0 |  |  |  | snížená |  | 0 | 0.00048 | 0.00864 | 0 | 0 | 16 | K | 2 |  |  |  | ROZPOCET | 0 | 0 | 0 | 0 | 0 | 2 | 0 | 16 | -1028572803
14 | K | 721174044 | Potrubí kanalizační z PP připojovací DN 75 | m | 3 |  | 0 |  |  |  | snížená |  | 0 | 0.00071 | 0.00213 | 0 | 0 | 16 | K | 2 |  |  |  | ROZPOCET | 0 | 0 | 0 | 0 | 0 | 2 | 0 | 16 | 860584983
15 | K | 721174045 | Potrubí kanalizační z PP připojovací DN 110 | m | 7 |  | 0 |  |  |  | snížená |  | 0 | 0.00224 | 0.01568 | 0 | 0 | 16 | K | 2 |  |  |  | ROZPOCET | 0 | 0 | 0 | 0 | 0 | 2 | 0 | 16 | -751431121
16 | K | 721174063 | Potrubí kanalizační z PP větrací systém HT DN 110 | m | 8 |  | 0 |  |  |  | snížená |  | 0 | 0.00109 | 0.00872 | 0 | 0 | 16 | K | 2 |  |  |  | ROZPOCET | 0 | 0 | 0 | 0 | 0 | 2 | 0 | 16 | -949799333
17 | K | 721194104 | Vyvedení a upevnění odpadních výpustek DN 40 | kus | 4 |  | 0 |  |  |  | snížená |  | 0 | 0 | 0 | 0 | 0 | 16 | K | 2 |  |  |  | ROZPOCET | 0 | 0 | 0 | 0 | 0 | 2 | 0 | 16 | 294569108
18 | K | 721194105 | Vyvedení a upevnění odpadních výpustek DN 50 | kus | 4 |  | 0 |  |  |  | snížená |  | 0 | 0 | 0 | 0 | 0 | 16 | K | 2 |  |  |  | ROZPOCET | 0 | 0 | 0 | 0 | 0 | 2 | 0 | 16 | 1612913571
19 | K | 721211421R2 | D+M HL21 Vtok DN32 (nálevka) | kus | 2 |  | 0 |  |  |  | snížená |  | 0 | 0.00101 | 0.00202 | 0 | 0 | 16 | K | 2 |  |  |  | ROZPOCET | 0 | 0 | 0 | 0 | 0 | 2 | 0 | 16 | -2121875444
20 | K | 721211421R4 | D+M Sifon kondenz HL136N | kus | 4 |  | 0 |  |  |  | snížená |  | 0 | 0.00101 | 0.00404 | 0 | 0 | 16 | K | 2 |  |  |  | ROZPOCET | 0 | 0 | 0 | 0 | 0 | 2 | 0 | 16 | 1967296039
21 | K | 721226512 | Zápachová uzávěrka podomítková pro pračku a myčku DN 50 | kus | 2 |  | 0 |  |  |  | snížená |  | 0 | 0.00022 | 0.00044 | 0 | 0 | 16 | K | 2 |  |  |  | ROZPOCET | 0 | 0 | 0 | 0 | 0 | 2 | 0 | 16 | 662598876
22 | K | 721274121 | Přivzdušňovací ventil vnitřní odpadních potrubí do DN 50 | kus | 2 |  | 0 |  |  |  | snížená |  | 0 | 0.00017 | 0.00034 | 0 | 0 | 16 | K | 2 |  |  |  | ROZPOCET | 0 | 0 | 0 | 0 | 0 | 2 | 0 | 16 | -1001989722
23 | K | 721290111 | Zkouška těsnosti potrubí kanalizace vodou do DN 125 | m | 50 |  | 0 |  |  |  | snížená |  | 0 | 0 | 0 | 0 | 0 | 16 | K | 2 |  |  |  | ROZPOCET | 0 | 0 | 0 | 0 | 0 | 2 | 0 | 16 | 485583444
24 | K | 998721102 | Přesun hmot tonážní pro vnitřní kanalizace v objektech v do 12 m | t | 0.074 |  | 0 |  |  |  | snížená |  | 0 | 0 | 0 | 0 | 0 | 16 | K | 2 |  |  |  | ROZPOCET | 0 | 0 | 0 | 0 | 0 | 2 | 0 | 16 | 2041856423
25 | K | 998721181 | Příplatek k přesunu hmot tonážní 721 prováděný bez použití mechanizace | t | 0.074 |  | 0 |  |  |  | snížená |  | 0 | 0 | 0 | 0 | 0 | 16 | K | 2 |  |  |  | ROZPOCET | 0 | 0 | 0 | 0 | 0 | 2 | 0 | 16 | 90728259
| D | 722 | Zdravotechnika - vnitřní vodovod |  |  |  | 0 | [5 empty] | 0 |  | 0.10998 |  | 0 | 2 | D | 1 |  |  |  | ROZPOCET | [6 empty] | 0
26 | K | 722174022 | Potrubí vodovodní plastové PPR svar polyfuze PN 20 D 20x3,4 mm | m | 56 |  | 0 |  |  |  | snížená |  | 0 | 0.00098 | 0.05488 | 0 | 0 | 16 | K | 2 |  |  |  | ROZPOCET | 0 | 0 | 0 | 0 | 0 | 2 | 0 | 16 | 1917282165
27 | K | 722174023 | Potrubí vodovodní plastové PPR svar polyfuze PN 20 D 25x4,2 mm | m | 18 |  | 0 |  |  |  | snížená |  | 0 | 0.00126 | 0.02268 | 0 | 0 | 16 | K | 2 |  |  |  | ROZPOCET | 0 | 0 | 0 | 0 | 0 | 2 | 0 | 16 | -1499534021
28 | K | 722181241 | Ochrana vodovodního potrubí přilepenými termoizolačními trubicemi z PE tl do 20 mm DN do 22 mm | m | 56 |  | 0 |  |  |  | snížená |  | 0 | 0.00012 | 0.00672 | 0 | 0 | 16 | K | 2 |  |  |  | ROZPOCET | 0 | 0 | 0 | 0 | 0 | 2 | 0 | 16 | 1314614666
29 | K | 722181252 | Ochrana vodovodního potrubí přilepenými termoizolačními trubicemi z PE tl do 25 mm DN do 45 mm | m | 18 |  | 0 |  |  |  | snížená |  | 0 | 0.00024 | 0.00432 | 0 | 0 | 16 | K | 2 |  |  |  | ROZPOCET | 0 | 0 | 0 | 0 | 0 | 2 | 0 | 16 | 922521483
30 | K | 722220152 | Nástěnka závitová plastová PPR PN 20 DN 20 x G 1/2" | kus | 10 |  | 0 |  |  |  | snížená |  | 0 | 0.00017 | 0.0017 | 0 | 0 | 16 | K | 2 |  |  |  | ROZPOCET | 0 | 0 | 0 | 0 | 0 | 2 | 0 | 16 | -1499804546
31 | K | 722220153 | Nástěnka závitová plastová PPR PN 20 DN 25 x G 3/4" | kus | 4 |  | 0 |  |  |  | snížená |  | 0 | 0.0002 | 0.0008 | 0 | 0 | 16 | K | 2 |  |  |  | ROZPOCET | 0 | 0 | 0 | 0 | 0 | 2 | 0 | 16 | -1992611237
32 | K | 722230112 | Ventil přímý G 3/4" s odvodněním a dvěma závity | kus | 4 |  | 0 |  |  |  | snížená |  | 0 | 0.00057 | 0.00228 | 0 | 0 | 16 | K | 2 |  |  |  | ROZPOCET | 0 | 0 | 0 | 0 | 0 | 2 | 0 | 16 | -971343441
33 | K | 722262212 | Vodoměr závitový jednovtokový suchoběžný do 40°C G 1/2"x 110 mm Qn 1,5 m3/h horizontální | kus | 2 |  | 0 |  |  |  | snížená |  | 0 | 0.00127 | 0.00254 | 0 | 0 | 16 | K | 2 |  |  |  | ROZPOCET | 0 | 0 | 0 | 0 | 0 | 2 | 0 | 16 | 1473599624
34 | K | 722290226 | Zkouška těsnosti vodovodního potrubí závitového do DN 50 | m | 74 |  | 0 |  |  |  | snížená |  | 0 | 0.00019 | 0.01406 | 0 | 0 | 16 | K | 2 |  |  |  | ROZPOCET | 0 | 0 | 0 | 0 | 0 | 2 | 0 | 16 | 558251262
35 | K | 998722102 | Přesun hmot tonážní pro vnitřní vodovod v objektech v do 12 m | t | 0.11 |  | 0 |  |  |  | snížená |  | 0 | 0 | 0 | 0 | 0 | 16 | K | 2 |  |  |  | ROZPOCET | 0 | 0 | 0 | 0 | 0 | 2 | 0 | 16 | -801936355
36 | K | 998722181 | Příplatek k přesunu hmot tonážní 722 prováděný bez použití mechanizace | t | 0.11 |  | 0 |  |  |  | snížená |  | 0 | 0 | 0 | 0 | 0 | 16 | K | 2 |  |  |  | ROZPOCET | 0 | 0 | 0 | 0 | 0 | 2 | 0 | 16 | -1864361548
| D | 725 | Zdravotechnika - zařizovací předměty |  |  |  | 0 | [5 empty] | 0 |  | 0.22402 |  | 0 | 2 | D | 1 |  |  |  | ROZPOCET | [6 empty] | 0
37 | K | 725112021 | Klozet keramický závěsný na nosné stěny s hlubokým splachováním odpad vodorovný | soubor | 2 |  | 0 |  |  |  | snížená |  | 0 | 0.01697 | 0.03394 | 0 | 0 | 16 | K | 2 |  |  |  | ROZPOCET | 0 | 0 | 0 | 0 | 0 | 2 | 0 | 16 | -222361388
38 | K | 725211602 | Umyvadlo keramické bílé šířky 550 mm bez krytu na sifon připevněné na stěnu šrouby | soubor | 2 |  | 0 |  |  |  | snížená |  | 0 | 0.01497 | 0.02994 | 0 | 0 | 16 | K | 2 |  |  |  | ROZPOCET | 0 | 0 | 0 | 0 | 0 | 2 | 0 | 16 | 1238592449
39 | K | 725241216 | Vanička sprchová z litého polymermramoru obdélníková 1000x800 mm | soubor | 1 |  | 0 |  |  |  | snížená |  | 0 | 0.03598 | 0.03598 | 0 | 0 | 16 | K | 2 |  |  |  | ROZPOCET | 0 | 0 | 0 | 0 | 0 | 2 | 0 | 16 | 865351878
40 | K | 725241223 | Vanička sprchová z litého polymermramoru čtvrtkruhová 900x900 mm | soubor | 1 |  | 0 |  |  |  | snížená |  | 0 | 0.03468 | 0.03468 | 0 | 0 | 16 | K | 2 |  |  |  | ROZPOCET | 0 | 0 | 0 | 0 | 0 | 2 | 0 | 16 | 1354464977
41 | K | 725244312 | Zástěna sprchová rámová se skleněnou výplní tl. 4 a 5 mm dveře posuvné jednodílné do niky na vaničku šířky 1000 mm | soubor | 1 |  | 0 |  |  |  | snížená |  | 0 | 0.02141 | 0.02141 | 0 | 0 | 16 | K | 2 |  |  |  | ROZPOCET | 0 | 0 | 0 | 0 | 0 | 2 | 0 | 16 | 1763849882
42 | K | 725244843 | Zástěna sprchová rohová polorámová skleněná tl. 6 mm dveře otvíravé dvoukřídlové na čtvrtkruhovou vaničku 900x900 mm | soubor | 1 |  | 0 |  |  |  | snížená |  | 0 | 0.05539 | 0.05539 | 0 | 0 | 16 | K | 2 |  |  |  | ROZPOCET | 0 | 0 | 0 | 0 | 0 | 2 | 0 | 16 | 1136698575
43 | K | 725813112 | Ventil rohový pračkový G 3/4" | kus | 2 |  | 0 |  |  |  | snížená |  | 0 | 0.00109 | 0.00218 | 0 | 0 | 16 | K | 2 |  |  |  | ROZPOCET | 0 | 0 | 0 | 0 | 0 | 2 | 0 | 16 | 1068466723
44 | K | 725819402 | Montáž ventilů rohových G 1/2" bez připojovací trubičky | soubor | 8 |  | 0 |  |  |  | snížená |  | 0 | 9e-05 | 0.00072 | 0 | 0 | 16 | K | 2 |  |  |  | ROZPOCET | 0 | 0 | 0 | 0 | 0 | 2 | 0 | 16 | -1395622099
45 | K | 725822611 | Baterie umyvadlová stojánková páková bez výpusti | soubor | 2 |  | 0 |  |  |  | snížená |  | 0 | 0.0018 | 0.0036 | 0 | 0 | 16 | K | 2 |  |  |  | ROZPOCET | 0 | 0 | 0 | 0 | 0 | 2 | 0 | 16 | 886564946
46 | K | 725841311 | Baterie sprchová nástěnná páková | soubor | 2 |  | 0 |  |  |  | snížená |  | 0 | 0.00184 | 0.00368 | 0 | 0 | 16 | K | 2 |  |  |  | ROZPOCET | 0 | 0 | 0 | 0 | 0 | 2 | 0 | 16 | -980943849
47 | K | 725861102 | Zápachová uzávěrka pro umyvadla DN 40 | kus | 2 |  | 0 |  |  |  | snížená |  | 0 | 0.00024 | 0.00048 | 0 | 0 | 16 | K | 2 |  |  |  | ROZPOCET | 0 | 0 | 0 | 0 | 0 | 2 | 0 | 16 | -1091144377
48 | K | 725864311 | Zápachová uzávěrka van DN 40/50 s kulovým kloubem na odtoku | kus | 2 |  | 0 |  |  |  | snížená |  | 0 | 0.00101 | 0.00202 | 0 | 0 | 16 | K | 2 |  |  |  | ROZPOCET | 0 | 0 | 0 | 0 | 0 | 2 | 0 | 16 | 723731780
49 | K | 998725102 | Přesun hmot tonážní pro zařizovací předměty v objektech v do 12 m | t | 0.224 |  | 0 |  |  |  | snížená |  | 0 | 0 | 0 | 0 | 0 | 16 | K | 2 |  |  |  | ROZPOCET | 0 | 0 | 0 | 0 | 0 | 2 | 0 | 16 | -1786912346
50 | K | 998725181 | Příplatek k přesunu hmot tonážní 725 prováděný bez použití mechanizace | t | 0.224 |  | 0 |  |  |  | snížená |  | 0 | 0 | 0 | 0 | 0 | 16 | K | 2 |  |  |  | ROZPOCET | 0 | 0 | 0 | 0 | 0 | 2 | 0 | 16 | 525816789
| D | 726 | Zdravotechnika - předstěnové instalace |  |  |  | 0 | [5 empty] | 0 |  | 0.02585 |  | 0 | 2 | D | 1 |  |  |  | ROZPOCET | [6 empty] | 0
51 | K | 726111031 | Instalační předstěna - klozet s ovládáním zepředu v 1080 mm závěsný do masivní zděné kce | soubor | 1 |  | 0 |  |  |  | snížená |  | 0 | 0.0092 | 0.0092 | 0 | 0 | 16 | K | 2 |  |  |  | ROZPOCET | 0 | 0 | 0 | 0 | 0 | 2 | 0 | 16 | 1938975240
52 | K | 726131041 | Instalační předstěna - klozet závěsný v 1120 mm s ovládáním zepředu do lehkých stěn s kovovou kcí | soubor | 1 |  | 0 |  |  |  | snížená |  | 0 | 0.01665 | 0.01665 | 0 | 0 | 16 | K | 2 |  |  |  | ROZPOCET | 0 | 0 | 0 | 0 | 0 | 2 | 0 | 16 | -474508343
53 | K | 998726112 | Přesun hmot tonážní pro instalační prefabrikáty v objektech v do 12 m | t | 0.026 |  | 0 |  |  |  | snížená |  | 0 | 0 | 0 | 0 | 0 | 16 | K | 2 |  |  |  | ROZPOCET | 0 | 0 | 0 | 0 | 0 | 2 | 0 | 16 | 226188620
54 | K | 998726181 | Příplatek k přesunu hmot tonážní 726 prováděný bez použití mechanizace | t | 0.026 |  | 0 |  |  |  | snížená |  | 0 | 0 | 0 | 0 | 0 | 16 | K | 2 |  |  |  | ROZPOCET | 0 | 0 | 0 | 0 | 0 | 2 | 0 | 16 | 1139418382

## 072019-D - VZDUCHOTECHNIKA
[9 empty] | >> skryté sloupce << | [9 empty] | {564b1639-cf55-44f2-b485-2c7b0b68b616}
1
| KRYCÍ LIST SOUPISU PRACÍ | [8 empty] | v --- níže se nacházejí doplnkové a pomocné údaje k sestavám --- v | [8 empty] | False
Stavba:
Rekonstrukce bytů Velké náměstí 366, Králíky
Objekt:
072019-D - VZDUCHOTECHNIKA
| KSO: |  |  |  |  | CC-CZ:
| Místo: |  | Králíky |  |  | Datum: | 7. 10. 2021
| Zadavatel: |  |  |  |  | IČ: | 00279072
|  | Město Králíky |  |  |  | DIČ:
| Uchazeč: |  |  |  |  | IČ: | Vyplň údaj
|  | Vyplň údaj |  |  |  | DIČ: | Vyplň údaj
| Projektant: |  |  |  |  | IČ: | 01723359
|  | Ing. Pavel Švestka |  |  |  | DIČ:
| Zpracovatel: |  |  |  |  | IČ:
DIČ:
Poznámka:
| Cena bez DPH | [5 empty] | 0
|  |  | Základ daně |  |  | Sazba daně | Výše daně
| DPH | základní | 0 |  |  | 21% | 0
|  | snížená | 0 |  |  | 15% | 0
|  | zákl. přenesená | 0 |  |  | 21% | 0
|  | sníž. přenesená | 0 |  |  | 15% | 0
|  | nulová | 0 |  |  | 0% | 0
| Cena s DPH |  |  | v | CZK |  | 0
| Projektant |  |  | Zpracovatel
| Datum a podpis: |  | Razítko | Datum a podpis: |  |  | Razítko
| Objednavatel |  |  | Uchazeč
| Datum a podpis: |  | Razítko | Datum a podpis: |  |  | Razítko
REKAPITULACE ČLENĚNÍ SOUPISU PRACÍ
Stavba:
Rekonstrukce bytů Velké náměstí 366, Králíky
Objekt:
072019-D - VZDUCHOTECHNIKA
Místo: |  |  | Králíky |  |  | Datum: | 7. 10. 2021
Zadavatel: |  |  | Město Králíky |  |  | Projektant: | Ing. Pavel Švestka
Uchazeč: |  |  | Vyplň údaj |  |  | Zpracovatel:
Kód dílu - Popis | [6 empty] | Cena celkem [CZK]
Náklady ze soupisu prací | [6 empty] | 0 | [12 empty] | -1
| PSV - Práce a dodávky PSV | [5 empty] | 0
| 713 - Izolace tepelné | [5 empty] | 0
| 751 - Vzduchotechnika | [5 empty] | 0
SOUPIS PRACÍ
Stavba:
Rekonstrukce bytů Velké náměstí 366, Králíky
Objekt:
072019-D - VZDUCHOTECHNIKA
Místo: |  |  | Králíky |  |  | Datum: | 7. 10. 2021
Zadavatel: |  |  | Město Králíky |  |  | Projektant: | Ing. Pavel Švestka
Uchazeč: |  |  | Vyplň údaj |  |  | Zpracovatel:
PČ | Typ | Kód | Popis | MJ | Množství | J.cena [CZK] | Cena celkem [CZK] | Cenová soustava |  |  | DPH | J. Nh [h] | Nh celkem [h] | J. hmotnost [t] | Hmotnost celkem [t] | J. suť [t] | Suť Celkem [t]
Náklady soupisu celkem | [6 empty] | 0 | [5 empty] | 0 |  | 0.25492 |  | 0 |  | D | -1 | [10 empty] | 0
| D | PSV | Práce a dodávky PSV |  |  |  | 0 | [5 empty] | 0 |  | 0.25492 |  | 0 | 2 | D | 0 |  |  |  | ROZPOCET | [6 empty] | 0
| D | 713 | Izolace tepelné |  |  |  | 0 | [5 empty] | 0 |  | 0.10128 |  | 0 | 2 | D | 1 |  |  |  | ROZPOCET | [6 empty] | 0
1 | K | 713411141 | Montáž izolace tepelné potrubí pásy nebo rohožemi s Al fólií staženými Al páskou 1x | m2 | 30.144 |  | 0 |  |  |  | snížená |  | 0 | 0.00036 | 0.010852 | 0 | 0 | 16 | K | 2 |  |  |  | ROZPOCET | 0 | 0 | 0 | 0 | 0 | 2 | 0 | 16 | -949186600
| VV |  | 2*3,14*0,1*48 |  | 30.144 | [13 empty] | VV | 2 | 2 | True | 1 | ROZPOCET
2 | M | 63150982 | rohož izolační z minerální vlny lamelová s Al fólií 25kg/m3 tl 40mm | m2 | 30.144 |  | 0 |  |  |  | snížená |  | 0 | 0.003 | 0.090432 | 0 | 0 | 32 | M | 2 |  |  |  | ROZPOCET | 0 | 0 | 0 | 0 | 0 | 2 | 0 | 16 | 1047363125
3 | K | 998713102 | Přesun hmot tonážní pro izolace tepelné v objektech v do 12 m | t | 0.101 |  | 0 |  |  |  | snížená |  | 0 | 0 | 0 | 0 | 0 | 16 | K | 2 |  |  |  | ROZPOCET | 0 | 0 | 0 | 0 | 0 | 2 | 0 | 16 | 1687680789
| D | 751 | Vzduchotechnika |  |  |  | 0 | [5 empty] | 0 |  | 0.15364 |  | 0 | 2 | D | 1 |  |  |  | ROZPOCET | [6 empty] | 0
4 | K | 751111012 | Mtž vent ax ntl nástěnného základního D do 200 mm | kus | 2 |  | 0 |  |  |  | snížená |  | 0 | 0 | 0 | 0 | 0 | 16 | K | 2 |  |  |  | ROZPOCET | 0 | 0 | 0 | 0 | 0 | 2 | 0 | 16 | 360816328
5 | M | M002 | Axiální ventilátor HELIOS MINIVENT M1/120 N/C | kus | 2 |  | 0 |  |  |  | snížená |  | 0 | 0 | 0 | 0 | 0 | 32 | M | 2 |  |  |  | ROZPOCET | 0 | 0 | 0 | 0 | 0 | 2 | 0 | 16 | 975075496
6 | K | 751398032 | Mtž ventilační mřížky do dveří do 0,100 m2 | kus | 2 |  | 0 |  |  |  | snížená |  | 0 | 0 | 0 | 0 | 0 | 16 | K | 2 |  |  |  | ROZPOCET | 0 | 0 | 0 | 0 | 0 | 2 | 0 | 16 | -692312875
7 | M | M001 | Plastová oboustranná větrací mřížka do dveří 450/90 | kus | 2 |  | 0 |  |  |  | snížená |  | 0 | 0 | 0 | 0 | 0 | 32 | M | 2 |  |  |  | ROZPOCET | 0 | 0 | 0 | 0 | 0 | 2 | 0 | 16 | -448619242
8 | K | 751510042 | Vzduchotechnické potrubí pozink kruhové spirálně vinuté D do 200 mm | m | 48 |  | 0 |  |  |  | snížená |  | 0 | 0.00312 | 0.14976 | 0 | 0 | 16 | K | 2 |  |  |  | ROZPOCET | 0 | 0 | 0 | 0 | 0 | 2 | 0 | 16 | 395067664
9 | K | 751514762R | D+M tvarovka pro odvod kondenzátu plech potrubí kruhové s přírubou D do 200 mm | kus | 4 |  | 0 |  |  |  | snížená |  | 0 | 0 | 0 | 0 | 0 | 16 | K | 2 |  |  |  | ROZPOCET | 0 | 0 | 0 | 0 | 0 | 2 | 0 | 16 | -237251315
10 | K | 751581356 | Protipožární prostup stropem kruhového potrubí průměru do 200 šířka spáry 25 mm | kus | 4 |  | 0 |  |  |  | snížená |  | 0 | 0.00097 | 0.00388 | 0 | 0 | 16 | K | 2 |  |  |  | ROZPOCET | 0 | 0 | 0 | 0 | 0 | 2 | 0 | 16 | 81623368
11 | K | 998751101 | Přesun hmot tonážní pro vzduchotechniku v objektech v do 12 m | t | 0.154 |  | 0 |  |  |  | snížená |  | 0 | 0 | 0 | 0 | 0 | 16 | K | 2 |  |  |  | ROZPOCET | 0 | 0 | 0 | 0 | 0 | 2 | 0 | 16 | -2006785959
12 | K | 998751181 | Příplatek k přesunu hmot tonážní 751 prováděný bez použití mechanizace | t | 0.154 |  | 0 |  |  |  | snížená |  | 0 | 0 | 0 | 0 | 0 | 16 | K | 2 |  |  |  | ROZPOCET | 0 | 0 | 0 | 0 | 0 | 2 | 0 | 16 | -604935480

## 072019-E - VYTÁPĚNÍ
[9 empty] | >> skryté sloupce << | [9 empty] | {66d703f8-5f7d-4e00-a006-62a28924a295}
1
| KRYCÍ LIST SOUPISU PRACÍ | [8 empty] | v --- níže se nacházejí doplnkové a pomocné údaje k sestavám --- v | [8 empty] | False
Stavba:
Rekonstrukce bytů Velké náměstí 366, Králíky
Objekt:
072019-E - VYTÁPĚNÍ
| KSO: |  |  |  |  | CC-CZ:
| Místo: |  |  |  |  | Datum: | 7. 10. 2021
| Zadavatel: |  |  |  |  | IČ: | 00279072
|  | Město Králíky |  |  |  | DIČ:
| Uchazeč: |  |  |  |  | IČ: | Vyplň údaj
|  | Vyplň údaj |  |  |  | DIČ: | Vyplň údaj
| Projektant: |  |  |  |  | IČ: | 18841716
|  | Miroslav Šrámek |  |  |  | DIČ:
| Zpracovatel: |  |  |  |  | IČ:
DIČ:
Poznámka:
| Cena bez DPH | [5 empty] | 0
|  |  | Základ daně |  |  | Sazba daně | Výše daně
| DPH | základní | 0 |  |  | 21% | 0
|  | snížená | 0 |  |  | 15% | 0
|  | zákl. přenesená | 0 |  |  | 21% | 0
|  | sníž. přenesená | 0 |  |  | 15% | 0
|  | nulová | 0 |  |  | 0% | 0
| Cena s DPH |  |  | v | CZK |  | 0
| Projektant |  |  | Zpracovatel
| Datum a podpis: |  | Razítko | Datum a podpis: |  |  | Razítko
| Objednavatel |  |  | Uchazeč
| Datum a podpis: |  | Razítko | Datum a podpis: |  |  | Razítko
REKAPITULACE ČLENĚNÍ SOUPISU PRACÍ
Stavba:
Rekonstrukce bytů Velké náměstí 366, Králíky
Objekt:
072019-E - VYTÁPĚNÍ
Místo: | [5 empty] | Datum: | 7. 10. 2021
Zadavatel: |  |  | Město Králíky |  |  | Projektant: | Miroslav Šrámek
Uchazeč: |  |  | Vyplň údaj |  |  | Zpracovatel:
Kód dílu - Popis | [6 empty] | Cena celkem [CZK]
Náklady ze soupisu prací | [6 empty] | 0 | [12 empty] | -1
| 734 - Ústřední vytápění - armatury | [5 empty] | 0
| 713 - Izolace tepelné | [5 empty] | 0
| 731 - Ústřední vytápění - kotelny | [5 empty] | 0
| 733 - Ústřední vytápění - potrubí | [5 empty] | 0
| 735 - Ústřední vytápění - otopná tělesa | [5 empty] | 0
SOUPIS PRACÍ
Stavba:
Rekonstrukce bytů Velké náměstí 366, Králíky
Objekt:
072019-E - VYTÁPĚNÍ
Místo: | [5 empty] | Datum: | 7. 10. 2021
Zadavatel: |  |  | Město Králíky |  |  | Projektant: | Miroslav Šrámek
Uchazeč: |  |  | Vyplň údaj |  |  | Zpracovatel:
PČ | Typ | Kód | Popis | MJ | Množství | J.cena [CZK] | Cena celkem [CZK] | Cenová soustava |  |  | DPH | J. Nh [h] | Nh celkem [h] | J. hmotnost [t] | Hmotnost celkem [t] | J. suť [t] | Suť Celkem [t]
Náklady soupisu celkem | [6 empty] | 0 | [5 empty] | 0 |  | 0.16038 |  | 0 |  | D | -1 | [7 empty] | 0
| D | 734 | Ústřední vytápění - armatury |  |  |  | 0 | [5 empty] | 0 |  | 0.00638 |  | 0 | 1 | D | 0 | ROZPOCET | [6 empty] | 0
1 | K | 734209103 | Montáž armatury závitové s jedním závitem G 1/2 | kus | 4 |  | 0 |  |  |  | snížená |  | 0 | 3e-05 | 0.00012 | 0 | 0 | 16 | K | 1 | ROZPOCET | 0 | 0 | 0 | 0 | 0 | 2 | 0 | 16 | -629987392
2 | M | 551243890 | vypouštěcí kulový kohout , 1/2" | kus | 4 |  | 0 |  |  |  | snížená |  | 0 | 0.00019 | 0.00076 | 0 | 0 | 32 | M | 1 | ROZPOCET | 0 | 0 | 0 | 0 | 0 | 2 | 0 | 16 | 698249355
3 | M | 551172371 | Odkalovač Flamcovent Clean Smart 22 mm | kus | 2 |  | 0 |  |  |  | snížená |  | 0 | 0 | 0 | 0 | 0 | 32 | M | 1 | ROZPOCET | 0 | 0 | 0 | 0 | 0 | 2 | 0 | 16 | 1155880798
4 | M | 551141020 | kulový kohout mosaz, 0-110°C, DN 20, páka, červený | kus | 6 |  | 0 |  |  |  | snížená |  | 0 | 0.00033 | 0.00198 | 0 | 0 | 32 | M | 1 | ROZPOCET | 0 | 0 | 0 | 0 | 0 | 2 | 0 | 16 | 315020546
5 | K | 734209114 | Montáž armatury závitové s dvěma závity G 3/4 | kus | 4 |  | 0 |  |  |  | snížená |  | 0 | 3e-05 | 0.00012 | 0 | 0 | 16 | K | 1 | ROZPOCET | 0 | 0 | 0 | 0 | 0 | 2 | 0 | 16 | 1855239666
6 | K | 734222821 | Reg. a uzavírací šroubení Verafix VK - rohové | kus | 5 |  | 0 |  |  |  | snížená |  | 0 | 0.0004 | 0.002 | 0 | 0 | 16 | K | 1 | ROZPOCET | 0 | 0 | 0 | 0 | 0 | 2 | 0 | 16 | -470533660
7 | K | 734222823 | Připojovací svorné šroubení pro měděné trubky | sada | 7 |  | 0 |  |  |  | snížená |  | 0 | 0.0002 | 0.0014 | 0 | 0 | 16 | K | 1 | ROZPOCET | 0 | 0 | 0 | 0 | 0 | 2 | 0 | 16 | -1964077564
8 | K | 734222849 | Ruční hlavice pro tělesa termostat. ventilů s blokováním | kus | 2 |  | 0 |  |  |  | snížená |  | 0 | 0 | 0 | 0 | 0 | 16 | K | 1 | ROZPOCET | 0 | 0 | 0 | 0 | 0 | 2 | 0 | 16 | 635951194
9 | K | 734222850 | Termostatická hlavice | kus | 3 |  | 0 |  |  |  | snížená |  | 0 | 0 | 0 | 0 | 0 | 16 | K | 1 | ROZPOCET | 0 | 0 | 0 | 0 | 0 | 2 | 0 | 16 | -1473718870
10 | K | 734222872 | Připojovací armatura HM bílá s termostatickou hlavicí | kus | 2 |  | 0 |  |  |  | snížená |  | 0 | 0 | 0 | 0 | 0 | 16 | K | 1 | ROZPOCET | 0 | 0 | 0 | 0 | 0 | 2 | 0 | 16 | -1912609084
11 | K | 998734101 | Přesun hmot pro armatury v objektech v do 6 m | t | 0.012 |  | 0 |  |  |  | snížená |  | 0 | 0 | 0 | 0 | 0 | 16 | K | 1 | ROZPOCET | 0 | 0 | 0 | 0 | 0 | 2 | 0 | 16 | 1472316050
| D | 713 | Izolace tepelné |  |  |  | 0 | [5 empty] | 0 |  | 0.0024 |  | 0 | 1 | D | 0 | ROZPOCET | [6 empty] | 0
12 | K | 713462111 | Izolace tepelné potrubí skružemi uchyceno sponou do DN 16 mm | m | 44 |  | 0 |  |  |  | snížená |  | 0 | 3e-05 | 0.00132 | 0 | 0 | 16 | K | 1 | ROZPOCET | 0 | 0 | 0 | 0 | 0 | 2 | 0 | 16 | -1004740503
13 | K | 713462112 | Izolace tepelné potrubí skružemi uchyceno sponou do DN 20 mm | m | 36 |  | 0 |  |  |  | snížená |  | 0 | 3e-05 | 0.00108 | 0 | 0 | 16 | K | 1 | ROZPOCET | 0 | 0 | 0 | 0 | 0 | 2 | 0 | 16 | 858840627
| D | 731 | Ústřední vytápění - kotelny |  |  |  | 0 | [5 empty] | 0 |  | 0.092 |  | 0 | 1 | D | 0 | ROZPOCET | [6 empty] | 0
14 | K | 731249212 | Montáž rychlovyhřívacích agregátů na plynná paliva s přípravou TUV | soubor | 2 |  | 0 |  |  |  | snížená |  | 0 | 0 | 0 | 0 | 0 | 16 | K | 1 | ROZPOCET | 0 | 0 | 0 | 0 | 0 | 2 | 0 | 16 | -1316909947
15 | M | 484265159 | Kondenzační kotel Logamax plus GB122i-24K + reg. RC 310 | kus | 2 |  | 0 |  |  |  | snížená |  | 0 | 0.046 | 0.092 | 0 | 0 | 32 | M | 1 | ROZPOCET | 0 | 0 | 0 | 0 | 0 | 2 | 0 | 16 | 276323609
16 | M | 484187527 | Sada odtoku sifonu s odpadním potrubím a rozetou | kus | 2 |  | 0 |  |  |  | snížená |  | 0 | 0 | 0 | 0 | 0 | 32 | M | 1 | ROZPOCET | 0 | 0 | 0 | 0 | 0 | 2 | 0 | 16 | -1455214157
17 | M | 484187549 | Základní stavební sada odkouření DO-S 80/125 mm | kus | 2 |  | 0 |  |  |  | snížená |  | 0 | 0 | 0 | 0 | 0 | 32 | M | 1 | ROZPOCET | 0 | 0 | 0 | 0 | 0 | 2 | 0 | 16 | -639505535
18 | M | 484487567 | Průchodka šikmou střechu | kus | 2 |  | 0 |  |  |  | snížená |  | 0 | 0 | 0 | 0 | 0 | 32 | M | 1 | ROZPOCET | 0 | 0 | 0 | 0 | 0 | 2 | 0 | 16 | -131864479
19 | M | 484187550 | Trubka DN 80/125 mm dl. 2 m PP | ks | 8 |  | 0 |  |  |  | snížená |  | 0 | 0 | 0 | 0 | 0 | 32 | M | 1 | ROZPOCET | 0 | 0 | 0 | 0 | 0 | 2 | 0 | 16 | -1935612178
20 | M | 484187565 | Trubka DN 80/125, revizní | kus | 2 |  | 0 |  |  |  | snížená |  | 0 | 0 | 0 | 0 | 0 | 32 | M | 1 | ROZPOCET | 0 | 0 | 0 | 0 | 0 | 2 | 0 | 16 | -1664511729
21 | M | 484187546 | U-MA montážní lišta vč. připojení | kus | 2 |  | 0 |  |  |  | snížená |  | 0 | 0 | 0 | 0 | 0 | 32 | M | 1 | ROZPOCET | 0 | 0 | 0 | 0 | 0 | 2 | 0 | 16 | 1314301214
22 | K | 731249300 | Topná zkouška | hod | 2 |  | 0 |  |  |  | snížená |  | 0 | 0 | 0 | 0 | 0 | 16 | K | 1 | ROZPOCET | 0 | 0 | 0 | 0 | 0 | 2 | 0 | 16 | -1166205277
23 | K | 998731101 | Přesun hmot pro kotelny v objektech v do 6 m | t | 0.193 |  | 0 |  |  |  | snížená |  | 0 | 0 | 0 | 0 | 0 | 16 | K | 1 | ROZPOCET | 0 | 0 | 0 | 0 | 0 | 2 | 0 | 16 | -230491607
| D | 733 | Ústřední vytápění - potrubí |  |  |  | 0 | [5 empty] | 0 |  | 0.0596 |  | 0 | 1 | D | 0 | ROZPOCET | [6 empty] | 0
24 | K | 733222102 | Potrubí měděné polotvrdé spojované měkkým pájením D 15x1 | m | 44 |  | 0 |  |  |  | snížená |  | 0 | 0.00067 | 0.02948 | 0 | 0 | 16 | K | 1 | ROZPOCET | 0 | 0 | 0 | 0 | 0 | 2 | 0 | 16 | -2014052100
25 | K | 733222103 | Potrubí měděné polotvrdé spojované měkkým pájením D 18x1 | m | 36 |  | 0 |  |  |  | snížená |  | 0 | 0.00078 | 0.02808 | 0 | 0 | 16 | K | 1 | ROZPOCET | 0 | 0 | 0 | 0 | 0 | 2 | 0 | 16 | 1631722586
26 | K | 733231101 | Kompenzátor pro měděné potrubí tvaru U s hladkými ohyby s konci na vnitřní pájení D 15 | pár | 2 |  | 0 |  |  |  | snížená |  | 0 | 0.00102 | 0.00204 | 0 | 0 | 16 | K | 1 | ROZPOCET | 0 | 0 | 0 | 0 | 0 | 2 | 0 | 16 | -705380941
27 | K | 733291101 | Zkouška těsnosti potrubí měděné do D 35x1,5 | m | 90 |  | 0 |  |  |  | snížená |  | 0 | 0 | 0 | 0 | 0 | 16 | K | 1 | ROZPOCET | 0 | 0 | 0 | 0 | 0 | 2 | 0 | 16 | 1237016778
28 | K | 998733101 | Přesun hmot pro rozvody potrubí v objektech v do 6 m | t | 0.06 |  | 0 |  |  |  | snížená |  | 0 | 0 | 0 | 0 | 0 | 16 | K | 1 | ROZPOCET | 0 | 0 | 0 | 0 | 0 | 2 | 0 | 16 | 360297493
| D | 735 | Ústřední vytápění - otopná tělesa |  |  |  | 0 | [5 empty] | 0 |  | 0 |  | 0 | 1 | D | 0 | ROZPOCET | [6 empty] | 0
29 | K | 735000911 | Vyregulování ventilu nebo kohoutu dvojregulačního s ručním ovládáním | kus | 2 |  | 0 |  |  |  | snížená |  | 0 | 0 | 0 | 0 | 0 | 16 | K | 1 | ROZPOCET | 0 | 0 | 0 | 0 | 0 | 2 | 0 | 16 | -2117012353
30 | K | 735000912 | Vyregulování ventilu nebo kohoutu dvojregulačního s termostatickým ovládáním | kus | 5 |  | 0 |  |  |  | snížená |  | 0 | 0 | 0 | 0 | 0 | 16 | K | 1 | ROZPOCET | 0 | 0 | 0 | 0 | 0 | 2 | 0 | 16 | 1699472648
31 | K | 735152456 | Otopné těleso panelové Ventil Kompakt typ 21050090-60-0010 | kus | 3 |  | 0 |  |  |  | snížená |  | 0 | 0 | 0 | 0 | 0 | 16 | K | 1 | ROZPOCET | 0 | 0 | 0 | 0 | 0 | 2 | 0 | 16 | 695806953
32 | K | 735152457 | Otopné těleso panelové Ventil Kompakt 21-050100-60-0010 | kus | 2 |  | 0 |  |  |  | snížená |  | 0 | 0 | 0 | 0 | 0 | 16 | K | 1 | ROZPOCET | 0 | 0 | 0 | 0 | 0 | 2 | 0 | 16 | 1562962153
33 | K | 735159400 | Montáž deskových otopných těles do 1500 mm | kus | 5 |  | 0 |  |  |  | snížená |  | 0 | 0 | 0 | 0 | 0 | 16 | K | 1 | ROZPOCET | 0 | 0 | 0 | 0 | 0 | 2 | 0 | 16 | 365761399
34 | K | 735164304 | Sada pro kombinované vytápění 600 W s termostatem | kus | 2 |  | 0 |  |  |  | snížená |  | 0 | 0 | 0 | 0 | 0 | 16 | K | 1 | ROZPOCET | 0 | 0 | 0 | 0 | 0 | 2 | 0 | 16 | 2082343410
35 | K | 735164307 | Otopné těleso trubkové Koralux Rondo Exklusive KLXM 1500.750 | kus | 2 |  | 0 |  |  |  | snížená |  | 0 | 0 | 0 | 0 | 0 | 16 | K | 1 | ROZPOCET | 0 | 0 | 0 | 0 | 0 | 2 | 0 | 16 | -799923313
36 | K | 735164522 | Montáž otopného tělesa trubkového Koralux Linear na stěny výšky tělesa přes 1340 mm | kus | 2 |  | 0 |  |  |  | snížená |  | 0 | 0 | 0 | 0 | 0 | 16 | K | 1 | ROZPOCET | 0 | 0 | 0 | 0 | 0 | 2 | 0 | 16 | -725703902
37 | K | 735191905 | Odvzdušnění otopných těles | kus | 7 |  | 0 |  |  |  | snížená |  | 0 | 0 | 0 | 0 | 0 | 16 | K | 1 | ROZPOCET | 0 | 0 | 0 | 0 | 0 | 2 | 0 | 16 | 18320822
38 | K | 998735101 | Přesun hmot pro otopná tělesa v objektech v do 6 m | t | 0.173 |  | 0 |  |  |  | snížená |  | 0 | 0 | 0 | 0 | 0 | 16 | K | 1 | ROZPOCET | 0 | 0 | 0 | 0 | 0 | 2 | 0 | 16 | 497392986

## 072019-F - PLYN
[9 empty] | >> skryté sloupce << | [9 empty] | {36b3dabe-15bc-4cdc-b23b-7973501cc511}
1
| KRYCÍ LIST SOUPISU PRACÍ | [8 empty] | v --- níže se nacházejí doplnkové a pomocné údaje k sestavám --- v | [8 empty] | False
Stavba:
Rekonstrukce bytů Velké náměstí 366, Králíky
Objekt:
072019-F - PLYN
| KSO: |  |  |  |  | CC-CZ:
| Místo: |  |  |  |  | Datum: | 7. 10. 2021
| Zadavatel: |  |  |  |  | IČ: | 00279072
|  | Město Králíky |  |  |  | DIČ:
| Uchazeč: |  |  |  |  | IČ: | Vyplň údaj
|  | Vyplň údaj |  |  |  | DIČ: | Vyplň údaj
| Projektant: |  |  |  |  | IČ: | 18841716
|  | Miroslav Šrámek |  |  |  | DIČ:
| Zpracovatel: |  |  |  |  | IČ:
DIČ:
Poznámka:
| Cena bez DPH | [5 empty] | 0
|  |  | Základ daně |  |  | Sazba daně | Výše daně
| DPH | základní | 0 |  |  | 21% | 0
|  | snížená | 0 |  |  | 15% | 0
|  | zákl. přenesená | 0 |  |  | 21% | 0
|  | sníž. přenesená | 0 |  |  | 15% | 0
|  | nulová | 0 |  |  | 0% | 0
| Cena s DPH |  |  | v | CZK |  | 0
| Projektant |  |  | Zpracovatel
| Datum a podpis: |  | Razítko | Datum a podpis: |  |  | Razítko
| Objednavatel |  |  | Uchazeč
| Datum a podpis: |  | Razítko | Datum a podpis: |  |  | Razítko
REKAPITULACE ČLENĚNÍ SOUPISU PRACÍ
Stavba:
Rekonstrukce bytů Velké náměstí 366, Králíky
Objekt:
072019-F - PLYN
Místo: | [5 empty] | Datum: | 7. 10. 2021
Zadavatel: |  |  | Město Králíky |  |  | Projektant: | Miroslav Šrámek
Uchazeč: |  |  | Vyplň údaj |  |  | Zpracovatel:
Kód dílu - Popis | [6 empty] | Cena celkem [CZK]
Náklady ze soupisu prací | [6 empty] | 0 | [12 empty] | -1
| 723 - Zdravotechnika - vnitřní plynovod | [5 empty] | 0
| 733 - Ústřední vytápění - potrubí | [5 empty] | 0
SOUPIS PRACÍ
Stavba:
Rekonstrukce bytů Velké náměstí 366, Králíky
Objekt:
072019-F - PLYN
Místo: | [5 empty] | Datum: | 7. 10. 2021
Zadavatel: |  |  | Město Králíky |  |  | Projektant: | Miroslav Šrámek
Uchazeč: |  |  | Vyplň údaj |  |  | Zpracovatel:
PČ | Typ | Kód | Popis | MJ | Množství | J.cena [CZK] | Cena celkem [CZK] | Cenová soustava |  |  | DPH | J. Nh [h] | Nh celkem [h] | J. hmotnost [t] | Hmotnost celkem [t] | J. suť [t] | Suť Celkem [t]
Náklady soupisu celkem | [6 empty] | 0 | [5 empty] | 0 |  | 0.03781 |  | 0 |  | D | -1 | [7 empty] | 0
| D | 723 | Zdravotechnika - vnitřní plynovod |  |  |  | 0 | [5 empty] | 0 |  | 0.00121 |  | 0 | 1 | D | 0 | ROZPOCET | [6 empty] | 0
1 | K | 723160401 | Výchozí revize odběrného plyn. zařízení vč. revizní zprávy | kus | 2 |  | 0 |  |  |  | snížená |  | 0 | 0 | 0 | 0 | 0 | 16 | K | 1 | ROZPOCET | 0 | 0 | 0 | 0 | 0 | 2 | 0 | 16 | 1937099842
2 | K | 723160402 | Revize komínů (odkouření) | kus | 2 |  | 0 |  |  |  | snížená |  | 0 | 0 | 0 | 0 | 0 | 16 | K | 1 | ROZPOCET | 0 | 0 | 0 | 0 | 0 | 2 | 0 | 16 | -1948600028
3 | K | 723160405 | Spuštění,zapojení a servis kond.kotlů, proškolení obsluhy, doprava | kus | 2 |  | 0 |  |  |  | snížená |  | 0 | 0 | 0 | 0 | 0 | 16 | K | 1 | ROZPOCET | 0 | 0 | 0 | 0 | 0 | 2 | 0 | 16 | 1724083382
4 | K | 723190913 | Napojení odbočky na potrubí plynovodní 22x1 | kus | 1 |  | 0 |  |  |  | snížená |  | 0 | 0 | 0 | 0 | 0 | 16 | K | 1 | ROZPOCET | 0 | 0 | 0 | 0 | 0 | 2 | 0 | 16 | 1423135681
5 | K | 723239102 | Montáž armatur plynovodních se dvěma závity G 3/4 ostatní typ | kus | 2 |  | 0 |  |  |  | snížená |  | 0 | 3e-05 | 6e-05 | 0 | 0 | 16 | K | 1 | ROZPOCET | 0 | 0 | 0 | 0 | 0 | 2 | 0 | 16 | 1344803966
6 | M | 551141260 | Kulový kohout, plynový DN 20 s pákou | kus | 2 |  | 0 |  |  |  | snížená |  | 0 | 0.00032 | 0.00064 | 0 | 0 | 32 | M | 1 | ROZPOCET | 0 | 0 | 0 | 0 | 0 | 2 | 0 | 16 | 2033507718
7 | K | 723239103 | Montáž armatur plynovodních se dvěma závity G 1 ostatní typ | kus | 1 |  | 0 |  |  |  | snížená |  | 0 | 3e-05 | 3e-05 | 0 | 0 | 16 | K | 1 | ROZPOCET | 0 | 0 | 0 | 0 | 0 | 2 | 0 | 16 | -946436641
8 | M | 551141280 | Kulový kohout, plynový DN 25 s pákou | kus | 1 |  | 0 |  |  |  | snížená |  | 0 | 0.00048 | 0.00048 | 0 | 0 | 32 | M | 1 | ROZPOCET | 0 | 0 | 0 | 0 | 0 | 2 | 0 | 16 | -1074488201
9 | K | 998723201 | Přesun hmot pro vnitřní plynovod v objektech v do 6 m | % |  |  | 0 |  |  |  | snížená |  | 0 | 0 | 0 | 0 | 0 | 16 | K | 1 | ROZPOCET | 0 | 0 | 0 | 0 | 0 | 2 | 0 | 16 | -624329045
| D | 733 | Ústřední vytápění - potrubí |  |  |  | 0 | [5 empty] | 0 |  | 0.0366 |  | 0 | 1 | D | 0 | ROZPOCET | [6 empty] | 0
10 | K | 733222204 | Potrubí měděné polotvrdé spojované tvrdým pájením D 22x1 | m | 30 |  | 0 |  |  |  | snížená |  | 0 | 0.00122 | 0.0366 | 0 | 0 | 16 | K | 1 | ROZPOCET | 0 | 0 | 0 | 0 | 0 | 2 | 0 | 16 | 30308466
11 | K | 733223400 | Uchycení měděného potrubí pomocí objímky s závit. tyčí | kus | 6 |  | 0 |  |  |  | snížená |  | 0 | 0 | 0 | 0 | 0 | 16 | K | 1 | ROZPOCET | 0 | 0 | 0 | 0 | 0 | 2 | 0 | 16 | -1825332017
12 | K | 733291101 | Zkouška těsnosti potrubí měděné do D 35x1,5 | m | 30 |  | 0 |  |  |  | snížená |  | 0 | 0 | 0 | 0 | 0 | 16 | K | 1 | ROZPOCET | 0 | 0 | 0 | 0 | 0 | 2 | 0 | 16 | 31261081
13 | K | 998733101 | Přesun hmot pro rozvody potrubí v objektech v do 6 m | t | 0.037 |  | 0 |  |  |  | snížená |  | 0 | 0 | 0 | 0 | 0 | 16 | K | 1 | ROZPOCET | 0 | 0 | 0 | 0 | 0 | 2 | 0 | 16 | 1448796020

## 072019-B - ELEKTROINSTALACE
[9 empty] | >> skryté sloupce << | [9 empty] | {e9bb44ce-2e0d-466d-abfc-e27007567afb}
1
| KRYCÍ LIST SOUPISU PRACÍ | [8 empty] | v --- níže se nacházejí doplnkové a pomocné údaje k sestavám --- v | [8 empty] | False
Stavba:
Rekonstrukce bytů Velké náměstí 366, Králíky
Objekt:
072019-B - ELEKTROINSTALACE
| KSO: |  |  |  |  | CC-CZ:
| Místo: |  |  |  |  | Datum: | 7. 10. 2021
| Zadavatel: |  |  |  |  | IČ: | 00279072
|  | Město Králíky |  |  |  | DIČ:
| Uchazeč: |  |  |  |  | IČ: | Vyplň údaj
|  | Vyplň údaj |  |  |  | DIČ: | Vyplň údaj
| Projektant: |  |  |  |  | IČ: | 63196247
|  | Michal Marek |  |  |  | DIČ:
| Zpracovatel: |  |  |  |  | IČ:
DIČ:
Poznámka:
| Cena bez DPH | [5 empty] | 0
|  |  | Základ daně |  |  | Sazba daně | Výše daně
| DPH | základní | 0 |  |  | 21% | 0
|  | snížená | 0 |  |  | 15% | 0
|  | zákl. přenesená | 0 |  |  | 21% | 0
|  | sníž. přenesená | 0 |  |  | 15% | 0
|  | nulová | 0 |  |  | 0% | 0
| Cena s DPH |  |  | v | CZK |  | 0
| Projektant |  |  | Zpracovatel
| Datum a podpis: |  | Razítko | Datum a podpis: |  |  | Razítko
| Objednavatel |  |  | Uchazeč
| Datum a podpis: |  | Razítko | Datum a podpis: |  |  | Razítko
REKAPITULACE ČLENĚNÍ SOUPISU PRACÍ
Stavba:
Rekonstrukce bytů Velké náměstí 366, Králíky
Objekt:
072019-B - ELEKTROINSTALACE
Místo: | [5 empty] | Datum: | 7. 10. 2021
Zadavatel: |  |  | Město Králíky |  |  | Projektant: | Michal Marek
Uchazeč: |  |  | Vyplň údaj |  |  | Zpracovatel:
Kód dílu - Popis | [6 empty] | Cena celkem [CZK]
Náklady ze soupisu prací | [6 empty] | 0 | [12 empty] | -1
| PSV - Práce a dodávky PSV | [5 empty] | 0
| 743 - Elektromontáže - hrubá montáž | [5 empty] | 0
SOUPIS PRACÍ
Stavba:
Rekonstrukce bytů Velké náměstí 366, Králíky
Objekt:
072019-B - ELEKTROINSTALACE
Místo: | [5 empty] | Datum: | 7. 10. 2021
Zadavatel: |  |  | Město Králíky |  |  | Projektant: | Michal Marek
Uchazeč: |  |  | Vyplň údaj |  |  | Zpracovatel:
PČ | Typ | Kód | Popis | MJ | Množství | J.cena [CZK] | Cena celkem [CZK] | Cenová soustava |  |  | DPH | J. Nh [h] | Nh celkem [h] | J. hmotnost [t] | Hmotnost celkem [t] | J. suť [t] | Suť Celkem [t]
Náklady soupisu celkem | [6 empty] | 0 | [5 empty] | 0 |  | 0 |  | 0 |  | D | -1 | [7 empty] | 0
| D | PSV | Práce a dodávky PSV |  |  |  | 0 | [5 empty] | 0 |  | 0 |  | 0 | 2 | D | 0 | ROZPOCET | [6 empty] | 0
| D | 743 | Elektromontáže - hrubá montáž |  |  |  | 0 | [5 empty] | 0 |  | 0 |  | 0 | 2 | D | 1 | ROZPOCET | [6 empty] | 0
1 | K | X001 | Kompletní dodávka a montáž elektroinstalací - viz samostatný dokument | soubor | 1 |  | 0 |  |  |  | snížená |  | 0 | 0 | 0 | 0 | 0 | 16 | K | 2 | ROZPOCET | 0 | 0 | 0 | 0 | 0 | 2 | 0 | 16 | 1144546213

## Seznam figur
SEZNAM FIGUR
Kód: | 062021
Stavba: | Rekonstrukce bytů Velké náměstí 366, Králíky
Datum: | 7. 10. 2021
Kód | Popis | MJ | Výměra
072019-A | STAVEBNÍ ČÁST
P1 | Podlaha P1 | m2 | 55.4
| 53,6+1,8 |  | 55.4
P3 | Podlaha P3 | m2 | 87
| (4,8+4,9+4,8)*6 |  | 87
P4 | Podlaha P4 | m2 | 90
| 15,0*6 |  | 90
P5 | Podlaha P5 | m2 | 125.9
| (4,7+4,8+4,9)*2+3,7+6,4+4,8*2+46,6+3,3+1,5+1,1+4,2+5,6+15,1 |  | 125.9
P6 | Podlaha P6 | m2 | 78.2
| 14,0+14,8*3+19,8 |  | 78.2