## 1-Krycí list
KRYCÍ LIST ROZPOČTU
| Název stavby |  |  | Obnova fasády domu č.p. 274 směrem do náměstí, Králíky | [7 empty] | JKSO
| Název objektu |  |  | Měšťanský dům č.p. 274, rejst. č. ÚSKP ČR 35632/6-3949 | [7 empty] | EČO
| Název části |  |  | Stavební část | [7 empty] | Místo
[12 empty] | IČO | DRČ
| Objednatel |  |  | Město Králíky, Velké náměstí 5, 561 69 Králíky | [7 empty] | 00279072
Projektant
| Zhotovitel |  |  | - dle výběrového řízení
|  |  |  | Rozpočet číslo |  | Zpracoval | [5 empty] | Dne |  | Položek
|  |  |  | 0243006112017 |  | Blažek Vladimír | [5 empty] | 2021-09-30 |  | 76
Měrné a účelové jednotky
| Počet |  |  | Náklady / 1 m.j. |  |  | Počet |  | Náklady / 1 m.j. |  | Počet |  | Náklady / 1 m.j.
Rozpočtové náklady v Kč
A |  | Základní rozp. náklady |  |  |  | B |  | Doplňkové náklady |  | C |  | Náklady na umístění stavby
1 | HSV |  | Dodávky | 0 |  | 8 | Práce přesčas |  |  | 13 | Zařízení staveniště |  | 2.4% | 0
2 |  |  | Montáž |  |  | 9 | Bez pevné podl. |  |  | 14 | Mimostav. doprava |  | 0% | 0
3 | PSV |  | Dodávky | 0 |  | 10 | Kulturní památka |  |  | 15 | Územní vlivy |  | 1.6% | 0
4 |  |  | Montáž |  |  | 11 |  |  |  | 16 | Provozní vlivy (byty) |  | 3% | 0
5 | "M" |  | Dodávky | [6 empty] | 17 | Památková přirážka |  | 6% | 0
6 |  |  | Montáž | [6 empty] | 18 | NUS z rozpočtu
7 | ZRN ( ř. 1-6 ) |  |  | 0 |  | 12 | DN ( ř. 8-11 ) |  | 0 | 19 | NUS ( ř. 13-18 ) |  |  | 0
20 | HZS |  |  |  |  | 21 | Kompl. činnost |  | 0 | 22 | Ostatní náklady |  |  | 0
Projektant | [9 empty] | D |  | Celkové náklady
[10 empty] | 23 | Součet 7, 12, 19-22 |  |  | 0
Datum a podpis |  |  |  | 2021-09-30 |  | Razítko |  |  |  | 24 | 15% | 0 | DPH | 0
Objednávatel | [9 empty] | 25 | 21% | 0 | DPH | 0
[10 empty] | 26 | Cena s DPH (ř.23-25) |  |  | 0
Datum a podpis | [5 empty] | Razítko |  |  |  | E |  | REZERVA
Zhotovitel | [9 empty] | 27 | 0% | 0 | DPH | 0
[10 empty] | 28 | Klouzavá doložka
Datum a podpis | [5 empty] | Razítko |  |  |  | 29 | Cena s DPH (ř.26-28) |  |  | 0

## 1-Rekapitulace
Rekapitulace
Měšťanský dům č.p. 274, rejst. č. ÚSKP ČR 35632/6-3949
2 : Zvláštní zakládání, základy,zpevňování | 0
28 : zpevňování hornin a konstrukcí |  | 0
3 : Svislé a kompletní konstrukce | 0
31 : zdi podpěrné a volné |  | 0
6 : Úpravy povrchů, podlahy a osazovaní výplní | 0
62 : úprava povrchů vnější |  | 0
7 : Konstrukce a práce PSV | 0
76 : konstrukce : |  | 0
764 : Konstrukce klempířské | 0
78 : dokončovací práce : |  | 0
783 : Nátěry | 0
9 : Ostatní konstrukce a práce, bourání | 0
90 : hodinové zúčtovací sazby (HZS) |  | 0
94 : lešení, systémové bednění a stavební výtahy |  | 0
95 : různé dokončovací konstrukce a práce pozemních staveb |  | 0
97 : prorážení otvorů a ostatní bourací práce |  | 0
99 : přesun hmot |  | 0
979 : Přesuny sutí | 0
998 : Přesun hmot | 0
Mezisoučet |  | 0 | 0 | 0
0
UPOZORNĚNÍ: Veškeré výměry je nutné před zahájením prací upřesnit dle skutečnosti. Při realizaci je nutno vycházet z restaurátorských průzkumů a doplňkového restaurátorského průzkumu. Jedná se zde o památkově chráněný objekt. Pro přípravu a realizaci je závazné rozhodnutí dotčeného orgánu památkové péče. Základní koncepce obnovy fasád č.p.274,275: Při restaurování/ renovaci fasády se doporučuje minimalizovat zásahy do historických omítek i barevných vrstev. Z důvodu bezpečnosti je třeba provést opravu korunní římsy č.p.274. Vzhledem k přítomnosti historických omítek a barevných vrstev na fasádách obou domů se předpokládá provádět renovaci fasád v součinnosti se zástupcem NPÚ ÚOP pro daný kraj a s restaurátorem (odborný dohled).
POZN: Před instalací dodatečně vlepené nerezové výztuže, se provede hloubkové vyplnění trhlin ve zdivu aktivní maltou na bázi polymeru. Před instalací výplně se povrch důkladně provlhčí. Provede se dozdívka porušených míst kusovým stavivem s provázáním spar. Lokální nezpevněné části zdiva se napustí zpevňující penetrací. Drážky Vyřežou se drážky do horizontálních ložných spár zdiva minimálně požadované hloubky min. 35mm a min šířky 10mm. Drážky se vyčistí profouknutím pumpou a důkladně navlhčí vodou. Pomocí aplikační pistole naneseme dozadu do drážky 10mm vrstvu zálivky HB Resin - HB 8mm výztuž se vtlačí do zálivky pomocí špachtle tak, aby byl dobře obalen zálivkou. Nanese se další vrstva HB Resin na HB výztuž tak, že skončíme 10 -15mm od povrchu výztuže a vyhladíme spárovací špachtlí Ložná spára se upraví a znovu začisti dle projektu Vrty (např pro ukotvení na konci prutu nebo ukotvení prvku – konzolky římsy) Provedeme vrt do konstrukce zdiva vrtačkou v daném průřezu 16 – 26mm (v závislosti na hloubce vrtu) a délce dle PD. Vrt se vyfouká, zbaví hrubších nečistot a prachových částí. Před vlepením se navlhčí, vypláchne čistou vodou. Vrt vyinjektujeme tmelem HB Resin a HB 8 mm výztuž vtlačit do celé hloubky vrtu. Po vlepení výztuže do předem vyfrézovaných drážek se provede začištění omítky vápenným štukem a po vytvrzení se provede výmalba

## 1-Položky
ROZPOČET
Název stavby: |  |  | Měšťanský dům č.p. 274, rejst. č. ÚSKP ČR 35632/6-3949 | Doba výstavby:
Druh stavby: |  |  | Stavební část | Začátek výstavby:
Hmotnost (t)
Č.p. | Objekt | Kód | Zkrácený popis | M.j. | Množství | Jednot.cena (Kč) |  |  | Celkem | Jednot. | Celkem
|  |  | 28 : zpevňování hornin a konstrukcí | [5 empty] | 0 |  | 4.707
1 |  | 285379191R00 | Oprava trhlin helikální nerezovou výztuží HB 8mm do drážek 10/45mm | m | 58 |  |  |  | 0 | 0.03414 | 1.9801
|  |  | horizontální výztuž HB 8mm v drážkách 10/45mm, délky: 3*1m+5*3m+2*4m+1*9m+5*3m+2*4m - fasáda Měšťanský dům č.p. 274 | bm | 58
2 |  | 285379199R00 | Oprava trhlin vkládanou helikální výztuží HB 8mm do vrtů, vč.vyvrtání | m | 18 |  |  |  | 0 | 0.03414 | 0.61452
|  |  | zajištění konce výztuže oboustranně vkládanou do vrtů cca 500mm - fasáda Měšťanský dům č.p. 274 směrem do náměstí | bm | 18
3 |  | 285379195R00 | Oprava trhlin vyplněním systémovou maltou do drážek | m | 58 |  |  |  | 0 | 0.032314 | 1.8742
|  | viz pol.: | Oprava trhlin helikální nerezovou výztuží HB 8mm do drážek 10/45mm | bm | 58
4 |  | 285379196R00 | Injektáž vrtů systémovou maltou | m | 18 |  |  |  | 0 | 0.013231 | 0.23817
|  | viz pol.: | Oprava trhlin vkládanou helikální výztuží HB 8mm do vrtů, vč.vyvrtání | bm | 18
|  |  | 31 : zdi podpěrné a volné | [5 empty] | 0 |  | 3.5218
5 |  | 317235811R00 | Doplnění zdiva hlavních a kordonových říms cihlami pálenými | m3 | 1 |  | 0 | 0 | 0 | 1.8438 | 1.8438
|  | viz pol.: | korunní římsa fasády Měšťanský dům č.p. 274 směrem do náměstí | m3 | 0.62964
|  | viz pol.: | kordonová římsa fasády Měšťanský dům č.p. 274 směrem do náměstí | m3 | 0.36599
6 |  | 317235817R00 | Spárování říms, šambrán směsí s vápen.hydraul.pojivem | m2 | 36.9746 |  | 0 | 0 | 0 | 0.01211 | 0.44776
|  | 0.687 | korunní římsa fasády Měšťanský dům č.p. 274 směrem do náměstí | m2 | 9.6867
|  | 0.4125 | kordonová římsa fasády Měšťanský dům č.p. 274 směrem do náměstí | m2 | 5.6306
|  | 0.285 | nadokenní římsa horních oken fasády Měšťanský dům č.p. 274 směrem do náměstí | m2 | 4.0185
|  | 0.495 | nadokenní římsa spodních oken fasády Měšťanský dům č.p. 274 směrem do náměstí | m2 | 6.9795
|  | 0.21 | šambrána horních oken fasády Měšťanský dům č.p. 274 směrem do náměstí | m2 | 3.654
|  | 0.29 | šambrána spodních oken fasády Měšťanský dům č.p. 274 směrem do náměstí | m2 | 7.0052
7 |  | 317235819R00 | Příplatek za dodávku ostře pálený cihel z počátku 20.století vč.dopravy | m3 | 1 |  |  |  | 0 | 0 | 0
|  |  | Pozn.: nejlépe ostře pálenými plnými cihlami z počátku 20. století z nějaké bouračky | m3 | 1
8 |  | 340291122VD | Dodatečné ukotvení cihelné římsy plochými nerez.kotvami | m | 27.75 |  |  |  | 0 | 0.0106 | 0.29415
|  | viz pol.: | korunní římsa fasády Měšťanský dům č.p. 274 směrem do náměstí | m | 14.1
|  | viz pol.: | spodní římsa fasády Měšťanský dům č.p. 274 směrem do náměstí | m | 13.65
9 |  | 317471119R00 | Nový tažený profil říms, šambrán z aktiv.malty s vápen.hydraul.pojivem | m | 97.506 |  |  |  | 0 | 0.0096 | 0.93606
|  | viz PD.: podkl.č.2 | korunní římsa fasády Měšťanský dům č.p. 274 směrem do náměstí | m | 14.1
|  | viz PD.: podkl.č.2 | kordonová římsa fasády Měšťanský dům č.p. 274 směrem do náměstí | m | 13.65
|  | viz PD.: podkl.č.2 | nadokenní římsa horních oken fasády Měšťanský dům č.p. 274 směrem do náměstí | m | 14.1
|  | viz PD.: podkl.č.2 | nadokenní římsa spodních oken fasády Měšťanský dům č.p. 274 směrem do náměstí | m | 14.1
|  | viz PD.: podkl.č.2 | šambrána horních oken fasády Měšťanský dům č.p. 274 směrem do náměstí | m | 17.4
|  | viz PD.: podkl.č.2 | šambrána spodních oken fasády Měšťanský dům č.p. 274 směrem do náměstí | m | 24.156
|  |  | 62 : úprava povrchů vnější | [5 empty] | 0 |  | 11.2695
10 |  | 620984112R00 | Očištění nízkotlakovou vodou stěn zdiva a rubu kleneb,říms,šambrán | m2 | 112.9644 |  |  |  | 0 | 0.001 | 0.11296
|  | viz pol.: | Nátěr stěn vnějších, s max. podílem disperze do 3% | m2 | 112.9644
11 |  | 620984212R00 | Očištění stlačeným vzduchem zdiva a rubu kleneb | m2 | 112.9644 |  |  |  | 0 | 0.001 | 0.11296
|  | viz pol.: | Očištění nízkotlakovou vodou stěn zdiva a rubu kleneb,říms,šambrán | m2 | 112.9644
11 |  | 620984391R00 | Příplatek za ruční dočištění | m2 | 112.9644 |  |  |  | 0 | 0 | 0
|  | viz pol.: | Očištění stlačeným vzduchem zdiva a rubu kleneb | m2 | 112.9644
12 |  | 620984215R00 | Očištění vnějších ploch čističi na bázi tenzidů (50% plochy) | m2 | 56.4822 |  |  |  | 0 | 0.001 | 0.056482
50% |  | viz pol.: | Očištění nízkotlakovou vodou stěn zdiva a rubu kleneb,říms,šambrán | m2 | 56.4822
13 |  | 620984219R00 | Očištění vnějších ploch pastózní směsí (30% plochy) | m2 | 33.8893 |  |  |  | 0 | 0.001 | 0.033889
30% |  | viz pol.: | Očištění nízkotlakovou vodou stěn zdiva a rubu kleneb,říms,šambrán | m2 | 33.8893
14 |  | 620990990R00 | Zpevnění podkladů po očištění | m2 | 56.4822 |  |  |  | 0 | 0 | 0
|  | viz pol.: | Očištění vnějších ploch čističi na bázi tenzidů (50% plochy) | m2 | 56.4822
15 |  | 620991129R00 | Zakrývání výplní vnějších otvorů z lešení silnější folií | m2 | 77.1303 |  |  |  | 0 | 0.0001 | 0.007713
|  |  | Plochy kamenných sloupů podloubí vč.vnitřních povrchů podloubí Měšťanský dům č.p. 274 | m2 | 52.8441
|  |  | okna fasády Měšťanský dům č.p. 274 směrem do náměstí od úrovně horní hrany podloubí k hl.korunní římse | m2 | 24.2862
16 |  | 620991199R00 | Zakrývání výplní vnějších povrchů plachtami | m2 | 63.4129 |  |  |  | 0 | 0.0001 | 0.0063413
|  |  | Plochy kamenných dlažeb , prvků, průchodů, apod. , ... | m2 | 63.4129
17 |  | 622401934R00 | Příplatek za pracnost, celková pl.otvorů a aktivných ploch nad 65% | m2 | 55.5736 |  |  |  | 0 | 0 | 0
|  | viz pol.: | Omítka ostění,nadpraží, štuková, vápenná s vápen.hydraul.pojivem | m2 | 11.5236
|  | viz pol.: | Omítka stěn,štuková,vápenná s vápen.hydraul.pojivem na pasiv.plochách | m2 | 44.05
18 |  | 622401971RZ1 | Příplatek za zvýšení přilnavosti s max. podílem disperze do 3% | m2 | 112.9644 |  |  |  | 0 | 0.00018 | 0.020334
|  | viz pol.: | Příplatek k položce za vícebarevný nátěr omítky | m2 | 112.9644
19 |  | 622401989RZ1 | Příplatek za bude hydrofobizaci omítek ostění | m2 | 1.7285 |  |  |  | 0 | 0.00018 | 0.00031114
|  |  | Pás omítky výšky 100mm nad parapety bude hydrofobizovaný (jiné složení om.) | m2 | 1.7285
20 |  | 622901199R00 | Opracování oblin,hran,… ve styku fasádních prvků | m | 157.446 |  |  |  | 0 | 0.01598 | 2.516
|  | viz pol.: | korunní římsa fasády Měšťanský dům č.p. 274 směrem do náměstí | m | 14.1
|  | viz pol.: | kordonová římsa fasády Měšťanský dům č.p. 274 směrem do náměstí | m | 13.65
|  | viz pol.: | nadokenní římsa horních oken fasády Měšťanský dům č.p. 274 směrem do náměstí | m | 14.1
|  | viz pol.: | nadokenní římsa spodních oken fasády Měšťanský dům č.p. 274 směrem do náměstí | m | 14.1
|  | viz pol.: | šambrána horních oken fasády Měšťanský dům č.p. 274 směrem do náměstí | m | 17.4
|  | viz pol.: | šambrána spodních oken fasády Měšťanský dům č.p. 274 směrem do náměstí | m | 24.156
|  | viz PD.: podkl.č.2 | horní rám výzdoby nad hor.okny 2.patro-fasáda Měšťan.dům č.p. 274 směrem do náměstí | m | 14.1
|  | viz PD.: podkl.č.2 | dolní rám výzdoby pod hor.okny-fasáda Měšťan.dům č.p. 274 směrem do náměstí | m | 14.1
|  | viz PD.: podkl.č.2 | plastická výzdoba pod hor.okny 2.patro-fasáda Měšťan.dům č.p. 274 směrem do náměstí | m | 14.1
|  | viz PD.: podkl.č.3 | plastická výzdoba nadokenní prvek (prefabrikát) nad dol.okny-fasáda Měšťan.dům č.p. 274 směrem do náměstí | m | 8.7
|  | viz PD.: podkl.č.3 | plastická výzdoba podokenní prvek (parapetní prefabrikát) pod dol.okny-fasáda Měšťan.dům č.p. 274 směrem do náměstí | m | 8.94
21 |  | 620431129R00 | Omítka jemná říms,šambrán z aktiv.malty s vápen.hydraul.pojivem | m2 | 36.9746 |  |  |  | 0 | 0.09 | 3.3277
|  | 0.687 | korunní římsa fasády Měšťanský dům č.p. 274 směrem do náměstí | m2 | 9.6867
|  | 0.4125 | kordonová římsa fasády Měšťanský dům č.p. 274 směrem do náměstí | m2 | 5.6306
|  | 0.285 | nadokenní římsa horních oken fasády Měšťanský dům č.p. 274 směrem do náměstí | m2 | 4.0185
|  | 0.495 | nadokenní římsa spodních oken fasády Měšťanský dům č.p. 274 směrem do náměstí | m2 | 6.9795
|  | 0.21 | šambrána horních oken fasády Měšťanský dům č.p. 274 směrem do náměstí | m2 | 3.654
|  | 0.29 | šambrána spodních oken fasády Měšťanský dům č.p. 274 směrem do náměstí | m2 | 7.0052
22 |  | 622429909R00 | Oprava restaurátorskými postupy - aktivní prvky (prefabrikáty) | m2 | 20.4162 |  |  |  | 0 | 0.0203 | 0.41445
|  | 0.25 | horní rám výzdoby nad hor.okny 2.patro-fasáda Měšťan.dům č.p. 274 směrem do náměstí | m2 | 3.525
|  | 0.25 | dolní rám výzdoby pod hor.okny-fasáda Měšťan.dům č.p. 274 směrem do náměstí | m2 | 3.525
|  | 0.3 | plastická výzdoba pod hor.okny 2.patro-fasáda Měšťan.dům č.p. 274 směrem do náměstí | m2 | 4.23
|  | 0.3 | plastická výzdoba nadokenní prvek (prefabrikát) nad dol.okny-fasáda Měšťan.dům č.p. 274 směrem do náměstí | m2 | 2.61
|  | 0.73 | plastická výzdoba podokenní prvek (parapetní prefabrikát) pod dol.okny-fasáda Měšťan.dům č.p. 274 směrem do náměstí | m2 | 6.5262
23 |  | 622421493R00 | Spára mezi omítkou a výplní otvorů (oknem) | m | 57.618 |  | 0 | 0 | 0 | 0.00021 | 0.0121
|  |  | Vnější uzávěra kontaktní připojovací spáry oken po obvodě bude systémem paropropustnosti a vodotěsnosti systém např illbruck |  | 26
|  |  | špaleta,nadpraží horních oken fasády Měšťanský dům č.p. 274 směrem do náměstí | m | 23.958
|  |  | špaleta,nadpraží spodních oken fasády Měšťanský dům č.p. 274 směrem do náměstí | m | 33.66
24 |  | 622421494R00 | Doplňky zatepl. systémů, podparapetní lišta s tkan | m | 58.5792 |  | 0 | 0 | 0 | 0 | 0
|  |  | okna fasády Měšťanský dům č.p. 274 směrem do náměstí od úrovně horní hrany podloubí k hl.korunní římse | m | 58.5792
25 |  | 622421491R00 | Doplňky zatepl. systémů, okenní rohová lišta s tkaninou | m | 57.618 |  |  |  | 0 | 0.00011 | 0.006338
|  | viz pol.: | Spára mezi omítkou a výplní otvorů (oknem) | m | 57.618
26 |  | 622311959R00 | Zateplení ostění spádový klín, zakonč.stěrkou s výzt.tkaninou | m2 | 11.5236 |  |  |  | 0 | 0.01649 | 0.19002
0.2 |  | viz pol.: | Doplňky zatepl. systémů, okenní rohová lišta s tkaninou | m2 | 11.5236
27 |  | 622425931RT2 | Omítka ostění,nadpraží, štuková, vápenná s vápen.hydraul.pojivem | m2 | 11.5236 |  | 0 | 0 | 0 | 0.0657 | 0.7571
|  | viz pol.: | Zateplení ostění spádový klín, zakonč.stěrkou s výzt.tkaninou | m2 | 11.5236
28 |  | 622421144R00 | Omítka stěn,štuková,vápenná s vápen.hydraul.pojivem na pasiv.plochách | m2 | 44.05 |  |  |  | 0 | 0.05723 | 2.521
|  |  | plocha fasády Měšťan.dům č.p. 274 směrem do náměstí 2patro | m2 | 8.5
|  |  | plocha fasády Měšťan.dům č.p. 274 směrem do náměstí 1patro | m2 | 23.3
|  |  | plocha fasády Měšťan.dům č.p. 274 směrem do náměstí přízemí | m2 | 12.25
29 |  | 622471320RU5 | Nátěr stěn vnějších - Zhotovení vzorků | m2 | 10 |  |  |  | 0 | 0.0011369 | 0.011369
|  |  | Zhotovení 2vzorků 5m2 pro posouzení restaurátorem v rámci dozoru restaurátora | m2 | 10
30 |  | 622428971R00 | Příplatek k položce za vícebarevný nátěr omítky | m2 | 112.9644 |  |  |  | 0 | 0.003 | 0.33889
|  | viz pol.: | Omítka jemná říms,šambrán z aktiv.malty s vápen.hydraul.pojivem | m2 | 36.9746
|  | viz pol.: | Oprava restaurátorskými postupy - aktivní prvky (prefabrikáty) | m2 | 20.4162
|  | viz pol.: | Omítka ostění,nadpraží, štuková, vápenná s vápen.hydraul.pojivem | m2 | 11.5236
|  | viz pol.: | Omítka stěn,štuková,vápenná s vápen.hydraul.pojivem na pasiv.plochách | m2 | 44.05
31 |  | 622471320RU5 | Nátěr stěn vnějších, s max. podílem disperze do 3% | m2 | 112.9644 |  |  |  | 0 | 0.0011369 | 0.12843
Rekonstrukce původní barevnosti restaurátorskými postupy ploch fasády Měšťanský dům č.p. 274 a 275 směrem do náměstí od úrovně horní hrany podloubí k hlavní římse
|  | viz pol.: | Příplatek k položce za vícebarevný nátěr omítky | m2 | 112.9644
32 |  | 629451111RT9 | Vyrovnávací vrstva MC šířky do 15 cm | m | 58.5792 |  |  |  | 0 | 0.0106 | 0.62094
|  | viz pol.: | Doplňky zatepl. systémů, podparapetní lišta s tkan | m | 58.5792
33 |  | 622 - RESTAURATOR | Restaurátor-Vytvoření kopie (domodelování, forma a odlití / vydusání) | ks | 1 |  |  |  | 0 | 0.00618 | 0.00618
|  |  | odlitek prvku fasády Měšťanský dům č.p. 274 směrem do náměstí | ks | 1
34 |  | 622 - RESTAURATOR | Restaurátor-Osazení a ukotvení kopie | ks | 1 |  |  |  | 0 | 0.00618 | 0.00618
|  | viz pol.: | Restaurátor-Vytvoření kopie (domodelování, forma a odlití / vydusání) | ks | 1
35 |  | 622 - RESTAURATOR | Restaurátor-Restaurování prefabrikátů (odlitek pod okny I. NP) | ks | 2 |  |  |  | 0 | 0.00618 | 0.01236
|  |  | odlitek prvku fasády Měšťanský dům č.p. 274 směrem do náměstí | ks | 2
36 |  | 622 - RESTAURATOR | Restaurátor-Restaurování prefabrikátů (konzoly - okna) | ks | 6 |  |  |  | 0 | 0.00618 | 0.03708
|  |  | odlitek prvku fasády Měšťanský dům č.p. 274 směrem do náměstí | ks | 6
37 |  | 622 - RESTAURATOR | Zkouška odkryvu pro rekonstrukci barevnosti (1m x 1m na pasivních plochách) | ks | 1 |  |  |  | 0 | 0.00618 | 0.00618
|  |  | ploch fasády Měšťanský dům č.p. 274 směrem do náměstí | ks | 1
38 |  | 622 - RESTAURATOR | Zkouška odkryvu na původní barevnost prefabrikátů (zelená), odkryv vlysu pod okny | ks | 1 |  |  |  | 0 | 0.00618 | 0.00618
|  |  | odlitek prvku fasády Měšťanský dům č.p. 274 směrem do náměstí | ks | 1
|  |  | 764 : Konstrukce klempířské | [5 empty] | 0 |  | 0.16675
39 |  | 764554203R00 | Odpadní trouby z Cu plechu, kruhové, D 120 mm | m | 11.5 |  |  |  | 0
|  |  | poz.č.:274/KL-6 Měšťanský dům č.p. 274 směrem do náměstí | m | 11.5
40 |  | 764259211R00 | Kotlík kónický z Cu plechu pro trouby, D do 150 mm | kus | 2 |  |  |  | 0
|  | viz pol.: | Odpadní trouby z Cu plechu, kruhové, D 120 mm | ks | 2
41 |  | 764222210R00 | Oplechování okapů Cu, rš do 125mm krycí lišta mřížky. | m | 14.1 |  |  |  | 0
|  |  | poz.č.:274/KL-1 korunní římsa fasády Měšťanský dům č.p. 274 směrem do náměstí | m | 14.1
42 |  | 764294220R00 | Podkladní pás z Cu plechu, rš 200 mm | m | 14.1 |  |  |  | 0
|  | viz pol.: | Oplechování okapů Cu, rš do 125mm krycí lišta mřížky. | m | 14.1
43 |  | 764510255R00 | Oplechování parapetů včetně rohů z Cu, rš 350 mm | m | 19.25 |  |  |  | 0
|  |  | poz.č.:274/KL-2 Měšťanský dům č.p. 274 směrem do náměstí | m | 8.4
|  |  | poz.č.:274/KL-4 Měšťanský dům č.p. 274 směrem do náměstí | m | 10.85
44 |  | 764521240RT2 | Oplechování říms z Cu plechu, rš 250 mm | m | 14.1 |  |  |  | 0
|  |  | poz.č.:274/KL-5 Měšťanský dům č.p. 274 směrem do náměstí | m | 14.1
45 |  | 764521251RT2 | Oplechování říms z Cu plechu, rš 350 mm | m | 10.8 |  |  |  | 0
|  |  | poz.č.:274/KL-3 Měšťanský dům č.p. 274 směrem do náměstí | m | 10.8
46 |  | 764454802R00 | Demontáž odpadních trub kruhových,D 120 mm | m | 11.5 |  |  |  | 0 | 0.00285 | 0.032775
|  | viz pol.: | Odpadní trouby z Cu plechu, kruhové, D 120 mm | m | 11.5
47 |  | 764430840RT2 | Demontáž oplechování okapů,říms,parapetů | m | 58.25 |  |  |  | 0 | 0.0023 | 0.13398
|  | viz pol.: | Oplechování okapů Cu, rš do 125mm krycí lišta mřížky. | m | 14.1
|  | viz pol.: | Oplechování parapetů včetně rohů z Cu, rš 350 mm | m | 19.25
|  | viz pol.: | Oplechování říms z Cu plechu, rš 250 mm | m | 14.1
|  | viz pol.: | Oplechování říms z Cu plechu, rš 350 mm | m | 10.8
48 |  | 998764203R00 | Přesun hmot pro klempířské konstr., výšky do 24 m | % | 2.1% | 0 |  |  | 0
|  |  | 783 : Nátěry | [5 empty] | 0 |  | 0
49 |  | 783904811R00 | Odrezivění kovových konstrukcí | m2 | 3.92 |  |  |  | 0
|  | viz pol.: | Odstranění nátěrů z kovových konstrukcí oškrábáním,opálením,obroušením | m2 | 3.92
50 |  | 783201819R00 | Odstranění nátěrů z kovových konstrukcí oškrábáním,opálením,obroušením | m2 | 3.92 |  |  |  | 0
|  | viz pol.: | Nátěr kovových konstrukcí 1 x antikorozní, 1 x základní, 2 x email | m2 | 3.92
51 |  | 783222119RT1 | Nátěr kovových konstrukcí 1 x antikorozní, 1 x základní, 2 x email | m2 | 3.92 |  |  |  | 0
|  |  | Kovové vl.závěsy antikorozně ošetřeny | m2 | 3.92
|  |  | 90 : hodinové zúčtovací sazby (HZS) | [5 empty] | 0 |  | 0
52 |  | 901 R00 | Hzs-předběžná obhlídka čl.17-1a | hod | 90 |  |  |  | 0 | 0 | 0
|  |  | - prověření pevnosti ukotvení a stability všech prvků fasády po postavení lešení | hod | 21
|  |  | Demontáž a montáž hromosvodu vč.revize | hod | 69
53 |  | 902 R00 | Hzs-práce na památkách | hod | 94 |  |  |  | 0 | 0 | 0
|  |  | - restaurátorský průzkum | hod | 12
|  |  | - doplňkový restaurátorský průzkum | hod | 17
|  |  | - restaurátorský dozor | hod | 21
|  |  | - restaurátorská dokumentace | hod | 20
|  |  | - zpracování dílenské dokumentace všech detailů a prvku pro odsouhlasení PU | hod | 24
|  |  | 94 : lešení, systémové bednění a stavební výtahy | [5 empty] | 0 |  | 7.2725
54 |  | 941941051R00 | Montáž lešení leh.řad.s podlahami,š.1,5 m, H 10 m | m2 | 147.68 |  |  |  | 0 | 0.04406 | 6.5068
|  |  | fasáda průčelí domů č.p. 274 směrem do náměstí | m2 | 147.68
55 |  | 941941391R00 | Příplatek za každý měsíc použití lešení k pol.1051 | m2 | 443.04 |  |  |  | 0 | 0 | 0
|  | 3 | měsíce | m2 | 443.04
56 |  | 941941851R00 | Demontáž lešení leh.řad.s podlahami,š.1,5 m,H 10 m | m2 | 147.68 |  |  |  | 0 | 0 | 0
57 |  | 944944011R00 | Montáž ochranné sítě z umělých vláken | m2 | 147.68 |  |  |  | 0 | 0 | 0
|  | viz pol.: | Montáž lešení leh.řad.s podlahami,š.1,5 m, H 10 m | m2 | 147.68
58 |  | 944944031R00 | Příplatek za každý měsíc použití sítí k pol. 4011 | m2 | 147.68 |  |  |  | 0 | 0 | 0
59 |  | 944944081R00 | Demontáž ochranné sítě z umělých vláken | m2 | 147.68 |  |  |  | 0 | 0 | 0
60 |  | 944943101R00 | Záchytné lešení na nosné konstrukci se zábradlím | m | 5 |  |  |  | 0 | 0.0649 | 0.3245
|  |  | vstupy a vjezd fasáda průčelí domů č.p. 274 | m | 5
61 |  | 944949901R00 | Ochrana průchodu do podloubí vybedněním tesařskou konstrukcí | m2 | 25 |  |  |  | 0 | 0.017649 | 0.44123
5 |  |  | vstupy a vjezd fasáda průčelí domů č.p. 274 | m2 | 25
|  |  | 95 : různé dokončovací konstrukce a práce pozemních staveb | [5 empty] | 0 |  | 0
62 |  | 953981109R00 | Chemické kotvy do betonu, M 16, ampule , komplet | kus | 4 |  |  |  | 0 | 0 | 0
Kovové konstrukce před okopáním omítek demontavána a přeipevněna na novou omítku 2ks á 2kotvy
|  |  | 97 : prorážení otvorů a ostatní bourací práce | [5 empty] | 0 |  | 9.8955
63 |  | 978015291R00 | Otlučení omítek vnějších MVC v složit.1-4 do 100 % | m2 | 92.5482 |  |  |  | 0 | 0.059 | 5.4603
|  | viz pol.: | Omítka stěn,štuková,vápenná s vápen.hydraul.pojivem na pasiv.plochách | m2 | 44.05
|  | viz pol.: | Omítka jemná říms,šambrán z aktiv.malty s vápen.hydraul.pojivem | m2 | 36.9746
|  | viz pol.: | Omítka ostění,nadpraží, štuková, vápenná s vápen.hydraul.pojivem | m2 | 11.5236
64 |  | 978015299R00 | Příplatek k otloukání omítek opatrné oddělení od podkladu (frézování) | m2 | 92.5482 |  |  |  | 0 | 0.014 | 1.2957
|  | viz pol.: | Otlučení omítek vnějších MVC v složit.1-4 do 100 % | m2 | 92.5482
65 |  | 978023251R00 | Vysekání a úprava spár zdiva | m2 | 92.5482 |  |  |  | 0 | 0.014 | 1.2957
|  | viz pol.: | Otlučení omítek vnějších MVC v složit.1-4 do 100 % | m2 | 92.5482
66 |  | 978099251R00 | Odkryv na nejstarší dochovanou malířskou vrstvu aktivní prvky(prefabrikáty) | m2 | 20.4162 |  |  |  | 0 | 0.013214 | 0.26978
|  | viz pol.: | Oprava restaurátorskými postupy - aktivní prvky (prefabrikáty) | m2 | 20.4162
67 |  | 974031154R00 | Vysekání rýh ve zdi cihelné - drážka 10/45mm | m | 58 |  | 0 | 0 | 0 | 0.027 | 1.566
|  |  | Oprava trhlin helikální nerezovou výztuží HB 8mm do drážek 10/45mm | m | 58
68 |  | 976082131R00 | Vybourání objímek,držáků apod.ze zdiva cihelného | kus | 8 |  | 0 | 0 | 0 | 0.001 | 0.008
Kovové konstrukce před okopáním omítek demontavána a přeipevněna na novou omítku 2ks á 2kotvy
|  |  | 979 : Přesuny sutí | [5 empty] | 0
69 |  | 979011111R00 | Svislá doprava suti a vybour. hmot za 2.NP a 1.PP | t | 10.0622 |  |  |  | 0
70 |  | 979082111R00 | Vnitrostaveništní doprava suti do 10 m | t | 10.0622 |  |  |  | 0
71 |  | 979082121R00 | Příplatek k vnitrost. dopravě suti za dalších 5 m | t | 30.1867 |  |  |  | 0
72 |  | 979087112R00 | Nakládání suti na dopravní prostředky | t | 10.0622 |  |  |  | 0
73 |  | 979081111R00 | Odvoz suti a vybour. hmot na skládku do 1 km | t | 10.0622 |  |  |  | 0
74 |  | 979081121R00 | Příplatek k odvozu za každý další 1 km | t | 50.3111 |  |  |  | 0
75 |  | 979990101R00 | Poplatek za skladku | t | 10.0622 |  |  |  | 0
|  |  | 998 : Přesun hmot | [5 empty] | 0 |  | 0
76 |  | 999281111R00 | Přesun hmot pro opravy a údržbu do výšky 25 m | t | 26.7708 |  |  |  | 0
součet HSV odd. 1-6; odd. 8-9 mimo odd. 96-98
0
0